## HY-N-MOSFET
单 N MOSFET
Part | Vds Min (V) | ID@TC=25℃(A) | RDS(on) Max 10V(mΩ) | RDS(on) Max 4.5V(mΩ) | PD@TC=25℃ (W) | Vgs(±V) | Vth (V) | Ciss Typ(pF) | Qg Typ(nC) | Configuration | Package | Application | 同类型号
HY0320 | 20 | 4.5 | N/A | 32 | 1.25 | 10 | 0.4~1.0 | 328 | 5.3 | single - N | SOT23-3L | 阻性负载开关、单节锂电池保护板 | /
HYG110NE02KA1C6 | 20 | 11 | N/A | 12 | 3 | 10 | 0.3~1.0 | 1190 | 16 | single - N | DFN6L(0202) | 锂电保护 | FDMA410NZ
HYG055N02KA1D | 20 | 90 | N/A | 5.5 | 88 | 10 | 0.4~1.0 | 2280 | 27.7 | single - N | TO-252-2L | 锂电保护、便携式榨汁机 | NCE2060K、CSD20N45
HYG035N02KA1C2 | 20 | 95 | N/A | 3.5 | 57.5 | 12 | 0.3~1.0 | 4082 | 47.5 | single - N | PDFN8L(5x6) | 锂电池保护板 | /
HYG030N02KQ1C2 | 20 | 105 | N/A | 3 | 62.5 | 12 | 0.3~1.0 | 3946 | 61 | single - N | PDFN8L(5x6) | 锂电池保护板,单节磷酸铁锂路灯控制器 | HYG035N02KA1C2
HYG030N02KQ1D | 20 | 105 | N/A | 3 | 62.5 | 12 | 0.3~1.0 | 3946 | 61 | single - N | TO-252-2L | 锂电池保护板、单节磷酸铁锂路灯控制器、单节电池保护板、负载开关 | /
HYG032N02KQ1C1 | 25 | 57 | N/A | 4 | 25 | 12 | 0.4~1.0 | 4144 | 58.4 | single - N | DFN8L(0303) | 单节锂电池保护 | PDC2604Z
HYG032N02KQ1C2 | 25 | 100 | N/A | 3.2 | 62.5 | 12 | 0.4~1.2 | 4154 | 57.3 | single - N | PDFN8L(5x6) | 单节锂电池保护 | HYG035N02KA1C2
HYG110N03LR1S | 30 | 10 | 11.5 | 16.5 | 2.5 | 20 | 1~3 | 731 | 14.9 | single - N | SOP8L | 4串锂电池保护板，DC-DC | AO4306、AO4406A
HY1103S | 30 | 11 | 11 | 13.5 | 2.5 | 20 | 1~3 | 1050 | 29 | single - N | SOP8L | 充电宝，小功率电源，小功率电机驱动，无线充等。 | NCE3010S
HYG082N03LR1S | 30 | 11 | 10.5 | 14.5 | 2.5 | 20 | 1~3 | 787 | 14.8 | single - N | SOP8L | 充电宝，小功率电源，小功率电机驱动，无线充等。 | MT6680
HYG080N03LA1S | 30 | 12 | 9.5 | 13 | 2.5 | 20 | 1~3 | 680 | 14.6 | single - N | SOP8L | 充电宝，小功率电源，小功率电机驱动，无线充。 | MT6680
HY1303C | 30 | 30 | 5.2 | 6.8 | 3.1 | 20 | 1.0~2.5 | 2351 | 46 | single - N | DFN8L(0303) | 航模/电池保护板/UPS/电动工具保护板 | AON7422、100N03
HYG082N03LR1C1 | 30 | 32 | 9 | 13.5 | 21.4 | 20 | 1~3 | 787 | 14.8 | single - N | DFN8L(0303) | 小功率电源，无线充，充电宝 | PE616BA
HY1503C1 | 30 | 34 | 8.5 | 12.5 | 17.8 | 20 | 1~3 | 680 | 14.6 | single - N | DFN8L(0303) | 小功率电源，无线充，充电宝 | PE616BA
HY1403D | 30 | 42 | 11 | 17 | 30 | 20 | 1~3 | 1012 | 29 | single - N | TO-252-2L | 负载开关 | NCE3030K
HYG032N03LR1C1 | 30 | 55 | 4.5 | 5.5 | 23 | 20 | 1~3 | 2872 | 61 | single - N | DFN8L(0303) | 保护板、AC-DC电源、电源输出保护 | CJAB60N03、HTM040N03
HY1603C2 | 30 | 60 | 5 | 6.5 | 35.7 | 20 | 1~3 | 2312 | 52 | single - N | PDFN8L(5x6) | 电子烟、DC-DC转换器、同步整流器用 | TDM3452
HY1603V | 30 | 62 | 5.5 | 8 | 36 | 20 | 1~3 | 2082 | 52 | single - N | TO-251-3S | DC-DC转换器，BUCK电源 同步整流 | NCE3080I
HY1603U | 30 | 62 | 5.5 | 8 | 36 | 20 | 1~3 | 2082 | 52 | single - N | TO-251-3L | DC-DC转换器，BUCK电源 同步整流 | NCE3080L
HY1603D | 30 | 62 | 5.5 | 8 | 36 | 20 | 1~3 | 2082 | 52 | single - N | TO-252-2L | DC-DC转换器，BUCK电源 同步整流 | NCE3080K
HY1603P | 30 | 62 | 5.5 | 8 | 36 | 20 | 1~3 | 1623 | 28 | single - N | TO-220FB-3L | 4S锂电保护 | NCE3050
HY1603B | 30 | 62 | 5.5 | 8 | 36 | 20 | 1~3 | 1623 | 28 | single - N | TO-263-2L | 4S锂电保护 | /
HYG045N03LA1C2 | 30 | 78 | 3.6 | 4.8 | 52 | 20 | 1~3 | 2130 | 47.7 | single - N | PDFN8L(5x6) | 锂电池保护板 | HY1603C2
HYG045N03LA1D | 30 | 80 | 4.5 | 6 | 57 | 20 | 1~3 | 2156 | 47 | single - N | TO-252-2L | 锂电池保护板/DC-DC | NCE3080K
HY3003P | 30 | 100 | 3.5 | 4.5 | 78 | 20 | 1~3 | 2570 | 54 | single - N | TO-220FB-3L | DC12V-AC220V UPS电源板 锂电池保护板 DC-DC电源板 | MT3203
HY3003D | 30 | 100 | 3.4 | 4.5 | 68 | 20 | 1~3 | 2570 | 54 | single - N | TO-252-2L | 锂电池保护板 DC-DC电源板 | RU3070L/CRTD045N03L/NCE30H12K/VS3698AD
*HY3403D | 30 | 100 | 3 | 3.6 | 60 | 20 | 1~3 | 4726 | 120 | single - N | TO-252-2L | 锂电池保护板 DC-DC电源板 | NCE30H12K
HYG024N03LR1B | 30 | 160 | 2.6 | 3.3 | 125 | 20 | 1~3 | 3992 | 89.8 | single - N | TO-263-2L | 锂电保护方案 | HY3403B
HYG024N03LR1P | 30 | 160 | 2.6 | 3.3 | 125 | 20 | 1~3 | 3992 | 89.8 | single - N | TO-220FB-3L | 锂电保护方案 | HY3403P
HYG024N03LR1D | 30 | 100 | 2.8 | 3.6 | 57 | 20 | 1~3 | 3918 | 86.8 | single - N | TO-252-2L | DC-DC电源，锂电池保护板； | NCE30H14K
HYG023N03LR1D | 30 | 110 | 2.6 | 3.4 | 62.5 | 20 | 1~3 | 4710 | 93 | single - N | TO-252-2L | DC-DC电源，锂电池保护板 | NCE30H15K
*HY3203C2 | 30 | 120 | 2.4 | 3.2 | 52 | 20 | 1~3 | 4726 | 120 | single - N | PDFN8L(5x6) | 电子烟，DC-DC,同步整，锂电保护，无人机电调 | QM3018M6
HYG023N03LR1C2 | 30 | 125 | 2 | 2.8 | 62.5 | 20 | 1~3 | 4710 | 93 | single - N | PDFN8L(5x6) | 锂电保护/ DC-DC | HY3203C2
*HY3403P | 30 | 140 | 2.8 | 3.4 | 115 | 20 | 1~3 | 4726 | 120 | single - N | TO-220FB-3L | 移动电源/单节锂电保护板 | NCE30H12
*HY3403B | 30 | 140 | 2.8 | 3.4 | 115 | 20 | 1~3 | 4726 | 120 | single - N | TO-263-2L | 锂电保护，电源，同步整流 | VS40200ATD
HYG015N03LR1C2 | 30 | 145 | 1.5 | 2.3 | 62.5 | 20 | 1~3 | 4710 | 93 | single - N | PDFN8L(5x6) | 锂电池保护板 | VS4602AP
HYG013N03LS1C2 | 30 | 150 | 1.6 | 2.8 | 65 | 20 | 1~3 | 3011 | 44.7 | single - N | PDFN8L(5x6) | 锂电池包板，DC-DC、无人机电调 | AO6512
HYG015N03LR1P | 30 | 170 | 2.2 | 3 | 125 | 20 | 1~3 | 5050 | 104 | single - N | TO-220FB-3L | 5串锂电池保护板 | HY3503P/HY3403P
HYG014N03LS1C2 | 30 | 200 | 1.5 | 2.7 | 113 | +20/-12 | 1~3 | 5661 | 69.9 | single - N | PDFN8L(5x6) | 锂电池包板，DC-DC | AON6522
HY3503B | 30 | 150 | 3.5 | 4.2 | 150 | 20 | 1~3 | 4900 | 100 | single - N | TO-263-2L | 锂电池保护板 | VS40200ATD
HY3503C2 | 30 | 150 | 2.5 | 3.4 | 156 | 20 | 1~3 | 4900 | 100 | single - N | PDFN8L(5x6) | DC-DC转换器、BUCK电源、锂电保护、 无人机电调、电子烟 | RU3090M
*HY4703P | 30 | 275 | 1.7 | 2.3 | 166 | 20 | 1~3 | 9946 | 240 | single - N | TO-220FB-3L | 汽车应急电源、锂电保护 | VS3604DT
*HY4703B | 30 | 275 | 1.7 | 2.3 | 166 | 20 | 1~3 | 9946 | 240 | single - N | TO-263-2L | 汽车应急电源、锂电保护 | HY4903B/VS3604DM
HY4903P | 30 | 290 | 2 | 3 | 214 | 20 | 1~3 | 11506 | 247 | single - N | TO-220FB-3L | 汽车应急电源、锂电保护 | VS4604DT
HY4903B | 30 | 290 | 2 | 3 | 214 | 20 | 1~3 | 11506 | 247 | single - N | TO-263-2L | 汽车应急电源、锂电保护 | VS4604DM
HYG011N03LR1B6 | 30 | 310 | 1.2 | 1.5 | 200 | 20 | 1~3 | 10060 | 214 | single - N | TO-263-6L | 锂电池保护板 | HY4903B6
HY4903B6 | 30 | 314 | 1.7 | 2.5 | 268 | 20 | 1~3 | 9417 | 269 | single - N | TO-263-6L | 汽车电子及周边设备，UPS,服务器，锂电保护 | IRF2804S-7P
HYG010N03LR1B | 30 | 320 | 1 | 1.6 | 320 | 20 | 1~3 | 9452 | 240 | single - N | TO-263-2L | 汽车应急电源、锂电保护 | VS3604DM
HY1404S | 40 | 12 | 16.5 | 20 | 2.8 | 20 | 1~3 | 1155 | 25.7 | single - N | SOP8L | 锂电保护板 | /
HYG070N04LA1S | 40 | 14.5 | 8 | 11 | 3 | 20 | 1~3 | 1248 | 25.7 | single - N | SOP8L | DC-DC电源，锂电池保护板； | /
HY1904S | 40 | 19 | 6 | 6.7 | 3.6 | 20 | 1~3 | 2164 | 51.5 | single - N | SOP8L | DC-DC转换器，BUCK电源 | VS4020AS
HY1904C2 | 40 | 65 | 6 | 7 | 48 | 20 | 1~3 | 2391 | 56.5 | single - N | PDFN8L(5x6) | 电池、小家电、DC/DC、电动工具 | AON6442
HY1904D | 40 | 72 | 6 | 7 | 62.5 | 20 | 1~3 | 2164 | 51.5 | single - N | TO-252-2L | 电动工具保护板/PWM应用场合 | VSD007N04MS
*HY1804U | 40 | 80 | 5 | 6 | 62.5 | 20 | 1~3 | 4280 | 90 | single - N | TO-251-3L | PWM应用场合/12V转20V DC-DC | VS4080AI
*HY1804D | 40 | 80 | 5 | 6 | 62.5 | 20 | 1~3 | 4280 | 90 | single - N | TO-252-2L | DC-DC 锂电池保护板 | VS4080AD
HY1904P | 40 | 90 | 6 | 7 | 100 | 25 | 1~3 | 2274 | 52 | single - N | TO-220FB-3L | 锂电保护板，DC-DC | VS4020AT
HY1904B | 40 | 90 | 6 | 7 | 100 | 25 | 1~3 | 2274 | 52 | single - N | TO-263-2L | 电动工具保护板/直流风扇 | /
HYG035N04LR1D | 40 | 93 | 3.5 | 5 | 61 | 20 | 1~3 | 5905 | 107.1 | single - N | TO-252-2L | 锂电池保护板、DC-DC、电动工具 | HY1804D
HYG035N04LR1C2 | 40 | 100 | 2.9 | 3.9 | 57 | 20 | 1~3 | 5905 | 107.1 | single - N | PDFN8L(5x6) | 锂电池保护板、电动工具 | NCE40T11G
*HY1804P | 40 | 110 | 4.5 | 5.5 | 125 | 20 | 1~3 | 4175 | 86 | single - N | TO-220FB-3L | PWM应用场合 | VS4020AT
HYG017N04LS1C2 | 40 | 135 | 2.1 | 2.8 | 75 | 20 | 1~3 | 4332 | 66.1 | single - N | PDFN8L(5x6) | 锂电池保护板、DC-DC | AON66402
HY3704P | 40 | 176 | 3.6 | N/A | 192 | 20 | 2~4 | 4427 | 122 | single - N | TO-220FB-3L | 逆变器 | /
HY3704B | 40 | 176 | 3.6 | N/A | 192 | 20 | 2~4 | 4427 | 122 | single - N | TO-263-2L | 逆变器、太阳能控制器、锂电保护板 | /
HYG025N04NA1C2 | 40 | 190 | 1.8 | N/A | 130 | 20 | 2~4 | 5744 | 122.2 | single - N | PDFN8L(5x6) | 锂电保护 | HY3503C2
HY4004P | 40 | 208 | 3.2 | N/A | 217 | 20 | 2~4 | 5712 | 158 | single - N | TO-220FB-3L | 逆变器/UPS | /
HY4004B | 40 | 208 | 3.2 | N/A | 217 | 20 | 2~4 | 5712 | 158 | single - N | TO-263-2L | 锂电保护板 | /
HY4004W | 40 | 208 | 3 | N/A | 268 | 20 | 2~4 | 5700 | 158 | single - N | TO-247A-3L | 逆变器/UPS | /
HY4004B6 | 40 | 240 | 2.5 | N/A | 288 | 20 | 2~4 | 5700 | 158 | single - N | TO-263-6L | 汽车应急源，锂电保护，UPS, 汽车外围电子 | SQM200N04、AUIRF2804S-7P
HYG020N04NA1P | 40 | 220 | 2.3 | N/A | 200 | 20 | 2~4 | 5755 | 134.2 | single - N | TO-220FB-3L | 锂电池保护板 | NCEP40T15A
HYG020N04NA1B | 40 | 220 | 2.3 | N/A | 200 | 20 | 2~4 | 5755 | 134.2 | single - N | TO-263-2L | 锂电池保护板 | NCE40H21CD
HYG025N04NA1D | 40 | 125 | 3 | N/A | 93 | 20 | 2~4 | 5625 | 122.6 | single - N | TO-252-2L | 负载开关、锂电池保护板 | AP4N2R6H
HY4504P | 40 | 250 | 3 | N/A | 288 | 20 | 2~4 | 6985 | 195 | single - N | TO-220FB-3L | 逆变器/UPS | /
HY4504B | 40 | 250 | 3 | N/A | 288 | 20 | 2~4 | 6985 | 195 | single - N | TO-263-2L | 锂电保护板 | /
HY4504W | 40 | 250 | 2.4 | N/A | 336 | 20 | 2~4 | 7276 | 197 | single - N | TO-247A-3L | 锂电池保护板 | /
HY5204W | 40 | 320 | 1.6 | N/A | 348 | 20 | 2~4 | 8655 | 231 | single - N | TO-247A-3L | 逆变器/UPS | /
HY4504B6 | 40 | 322 | 2 | N/A | 375 | 20 | 2~4 | 7966 | 208 | single - N | TO-263-6L | 汽车电子及周边设备、UPS、 服务器、锂电保护 | IRFS7437S-7P、IRF2804S-7P
HYG013N04NA1B | 40 | 253 | 1.8 | N/A | 230 | 20 | 2~4 | 11620 | 265 | single - N | TO-263-2L | 汽车应急电源、锂电池保护板 | HY4903B
HYG013N04NA1B6 | 40 | 354 | 1.3 | N/A | 326 | 20 | 2~4 | 12097 | 265 | single - N | TO-263-6L | 锂电池保护板 | HY4903B6
HY3404D | 45 | 147 | 3.6 | 4.3 | 156 | 20 | 1~3 | 5129 | 144.5 | single - N | TO-252-2L | DC-DC转换器、BUCK电源、同步整流 锂电保护、逆变器、电机驱动 | NCE40H12K
HY3404P | 45 | 150 | 3.6 | 4.3 | 187.5 | 20 | 1~3 | 5129 | 102 | single - N | TO-220FB-3L | 锂电保护、24V6管控制器 | NCE40H20
HY2N7002E | 60 | 0.2 | 2900 | 4700 | 0.263 | 20 | 1.0~2.5 | 14 | 0.3 | single - N | SOT23-3L | 锂电池保护板 | T2N7002
HYG210N06LA1S | 60 | 9 | 21 | 23 | 3 | 20 | 1.2~2.5 | 1154 | 23 | single - N | SOP8L | LED电源，小电机驱动，AC-DC | HY1106S
HY1106S | 60 | 11 | 15 | 17 | 3.5 | 20 | 1~3 | 2286 | 52.5 | single - N | SOP8L | PWM应用/同步整流,小电机驱动 | NCE6009AS
HYG090N06LS1S | 60 | 12 | 10.3 | 18.4 | 3 | 20 | 1~3 | 961 | 19.8 | single - N | SOP8L | PD电源，DC-DC | AON6264E
HYG420N06LR1D | 60 | 22 | 42 | 50 | 37.5 | 20 | 1.0~2.5 | 843 | 16 | single - N | TO-252-2L | LED电源/小电机控制 | AOD444/SVT1011NDTR；AP9870GH；PDD6910；SUD20N10-66L ；NCE6020AK
HY1506C2 | 60 | 48 | 13 | 15 | 48 | 20 | 1~3 | 2286 | 52.6 | single - N | PDFN8L(5x6) | DC-DC转换器、BUCK电源、同步整流 | NCE6045G
HY1506U | 60 | 55 | 13.5 | 15 | 100 | 25 | 1~3 | 3522 | 62 | single - N | TO-251-3L | 5V快充SR（二次侧同步整流） | VSI011N06MS/RU6051K
HY1506P | 60 | 55 | 13.5 | 15 | 100 | 25 | 1~3 | 3522 | 62 | single - N | TO-220FB-3L | DC-DC电源板 ，LED电源 | AP9974GS/P
HY1506B | 60 | 55 | 13.5 | 15 | 100 | 25 | 1~3 | 3522 | 62 | single - N | TO-263-2L | DC-DC电源板 ，LED电源 | AP9974GS/P
HY1506D | 60 | 55 | 13.5 | 15 | 100 | 25 | 1~3 | 3522 | 62 | single - N | TO-252-2L | DC-DC电源板 锂电池保护板 | RS1L120GN、HY1606LD
HYG025N06LS1P | 60 | 160 | 3.2 | 4.5 | 125 | 20 | 1~3 | 3915 | 58.3 | single - N | TO-220FB-3L | DC-DC、同步整流 | SE60210GA
HYG025N06LS1C2 | 60 | 170 | 2.5 | 3.8 | 130 | 20 | 1~3 | 3915 | 59.5 | single - N | PDFN8L(5x6) | 同步整流，高频DC-DC，无人机电调、电动工具 | AON62602
HYG090N06LS1C2 | 60 | 60 | 9.2 | 14.1 | 62.5 | 20 | 1~3 | 926 | 18.5 | single - N | PDFN8L(5x6) | PD电源、DC-DC | AON6264E
HY1606D | 60 | 66 | 12.5 | N/A | 64 | 25 | 2~4 | 2040 | 51 | single - N | TO-252-2L | LED电源、电机控制 | RU6050L
HY1606P | 60 | 66 | 12.5 | N/A | 88 | 25 | 2~4 | 2068 | 51 | single - N | TO-220FB-3L | LED电源、电机控制 | RU6050R
HY1606B | 60 | 66 | 12.5 | N/A | 88 | 25 | 2~4 | 2068 | 51 | single - N | TO-263-2L | LED电源、电机控制 | RU6050S
HYG052N06LS1D | 60 | 67 | 6.6 | 9.1 | 60 | 20 | 1~3 | 1638 | 28.7 | single - N | TO-252-2L | 同步整流、电动工具驱动 | NVD5C668NL
HY1906C2 | 60 | 70 | 6.5 | N/A | 57.7 | 25 | 2~4 | 4620 | 102 | single - N | PDFN8L(5x6) | 电池保护板 电机控制 AC-DC电源 | EMD04N06H
HY1906D | 60 | 70 | 7 | N/A | 62.5 | 25 | 2~4 | 4600 | 104 | single - N | TO-252-2L | 锂电池保护板 DC-DC电源板 | RU7085R
HY3006C2 | 60 | 80 | 5 | N/A | 57.7 | 25 | 2~4 | 4620 | 102 | single - N | PDFN8L(5x6) | 锂电池保护板 DC-DC电源板 电机驱动 | EMD04N06H
HY1906P | 60 | 120 | 7.5 | N/A | 188 | 25 | 2~4 | 4577 | 96 | single - N | TO-220FB-3L | 电动车控制器、锂电保护、逆变器等 | DH060N07/NCE60H10F/ FNK65N07/VS7085AT/RU7085R
HY1906B | 60 | 120 | 7.5 | N/A | 188 | 25 | 2~4 | 4577 | 96 | single - N | TO-263-2L | 电动车控制器、UPS、锂电保护、逆变器等 | DH060N07/NCE60H10F/ FNK65N07/VS7085AT/RU7085R
HY3306P | 60 | 130 | 6.8 | N/A | 230 | 25 | 2~4 | 3142 | 68 | single - N | TO-220FB-3L | 电动车控制器、UPS、锂电保护、逆变器等 | RU60120R
HY3306B | 60 | 130 | 6.8 | N/A | 230 | 25 | 2~4 | 3142 | 68 | single - N | TO-263-2L | 电动车控制器、UPS、锂电保护、逆变器等 | RU60120R
HYG025N06LS1D | 60 | 160 | 3.3 | 4.7 | 125 | 20 | 1~3 | 3915 | 58.3 | single - N | TO-252-2L | DC-DC同步整流、电动工具 | NCE40T12AK、TK90S06N1L
HY3606B | 60 | 162 | 4.5 | N/A | 230 | 25 | 2~4 | 4376 | 130 | single - N | TO-263-2L | UPS、锂电保护、逆变器等 | RU6199R
HY3606P | 60 | 162 | 4.5 | N/A | 214 | 25 | 2~4 | 4376 | 130 | single - N | TO-220FB-3L | UPS、锂电保护、逆变器等 | RU6199R
HY3906P | 60 | 190 | 4 | N/A | 220 | 25 | 2~4 | 5726 | 135 | single - N | TO-220FB-3L | UPS、锂电保护、逆变器等 | RU60200R
HY3906B | 60 | 190 | 4 | N/A | 220 | 25 | 2~4 | 5726 | 135 | single - N | TO-263-2L | UPS、锂电保护、逆变器等 | RU60200R
HY3906W | 60 | 190 | 3.5 | N/A | 283 | 25 | 2~4 | 5903 | 136 | single - N | TO-247A-3L | UPS、锂电保护、逆变器等 | RU60200R
HY4306P | 60 | 230 | 3 | N/A | 258 | 25 | 2~4 | 7219 | 171 | single - N | TO-220FB-3L | UPS、锂电保护、逆变器等 | RU60280R
HY4306B | 60 | 230 | 3 | N/A | 258 | 25 | 2~4 | 7219 | 171 | single - N | TO-263-2L | UPS、锂电保护、逆变器等 | RU60280R
HY4306W | 60 | 230 | 2.8 | N/A | 326 | 25 | 2~4 | 7406 | 171 | single - N | TO-247A-3L | UPS、锂电保护、逆变器等 | RU60280R
HY4306B6 | 60 | 290 | 2.2 | N/A | 375 | 25 | 2~4 | 8017 | 213 | single - N | TO-263-6L | 汽车电子及周边设备，UPS,服务器，锂电保护,电动工具 | IRFS7534-7P IRFS3006-7P
HY030N06C2 | 65 | 100 | 2.8 | 4.5 | 48 | +20/-12 | 1~3 | 5270 | 96 | single - N | PDFN8L(5x6) | AC-DC DC-DC 电机驱动 电池保护板 | PDC6974X
HYG018N06LS1C2 | 65 | 140 | 2 | 3.2 | 68.1 | 20 | 1.2~2.5 | 4624 | 104 | single - N | PDFN8L(5x6) | 锂电池保护板； | AONS66612/PDC6990BX/UTT100N07
HY030N06P | 65 | 140 | 2.8 | 4.5 | 113.6 | +20/-12 | 1~2.5 | 5270 | 96 | single - N | TO-220FB-3L | 锂电池保护板、电机驱动 | PDP6974
HY1607D | 68 | 70 | 8.5 | N/A | 75 | 25 | 2~4 | 3200 | 84 | single - N | TO-252-2L | 锂电池保护板、电机驱动 | RU6888
HY1607P | 68 | 80 | 7.8 | N/A | 115 | 25 | 2~4 | 3203 | 84 | single - N | TO-220FB-3L | 锂电池保护板、电机驱动 | /
HYG035N06LS1D | 65 | 150 | 4 | 6 | 183 | +20/-12 | 1~3 | 3687 | 76.3 | single - N | TO-252-2L | 电动工具的电机驱动、锂电池保护板 | NCE40H21CD
HYG035N06LS1C2 | 65 | 90 | 3.5 | 6 | 56 | +20/-12 | 1~3 | 3687 | 76 | single - N | PDFN8L(5x6) | 电动工具控制器、保护板 | SFR688DP
HYG067N07NQ1P | 68 | 80 | 7.5 | N/A | 136 | 20 | 2~4 | 7193 | 115 | single - N | TO-220FB-3L | 控制器，锂电池保护板，DC-DC | HY1607P/RU6888
HY1607PM | 68 | 80 | 7.8 | N/A | 115 | 25 | 2~4 | 3203 | 84 | single - N | TO-3PM-3S | 控制器，电池保护板 | RU6888
HY1607PL | 68 | 80 | 7.8 | N/A | 115 | 25 | 2~4 | 3203 | 84 | single - N | TO-3PM-3L | 电动车控制器、锂电保护、逆变器等 | RU6888
HY1607B | 68 | 80 | 7.8 | N/A | 115 | 25 | 2~4 | 3203 | 84 | single - N | TO-263-2L | 锂电保护,AC-DC电源板 | RU6888
HY1707D | 70 | 70 | 7.5 | N/A | 86 | 25 | 2~4 | 4600 | 92 | single - N | TO-252-2L | 电动车控制器、锂电保护、逆变器等 | RU7085R
HY1707P | 70 | 80 | 7 | N/A | 178 | 25 | 2~4 | 4550 | 88 | single - N | TO-220FB-3L | 电动车控制器、锂电保护、逆变器等 | DH060N07/NCE60H10F/ FNK65N07/VS7085AT/RU7085R
HY1707M | 70 | 80 | 7 | N/A | 178 | 25 | 2~4 | 4550 | 88 | single - N | TO-220FB-3S | 电动车控制器、锂电保护、逆变器等 | DH060N07/NCE60H10F/ FNK65N07/VS7085AT/RU7085R
HY1707PM | 70 | 80 | 7 | N/A | 178 | 25 | 2~4 | 4550 | 88 | single - N | TO-3PM-3S | 电动车控制器、锂电保护、逆变器等 | DH060N07/NCE60H10F/ FNK65N07/VS7085AT/RU7085R
HY1001P | 70 | 80 | 8.5 | N/A | 115 | 20 | 2~4 | 4170 | 79 | single - N | TO-220FB-3L | 48V 6管限流13A控制器、36V扭扭车控制器 | CS48N75
HY1001D | 70 | 70 | 8.6 | N/A | 75 | 20 | 2~4 | 4200 | 82 | single - N | TO-252-2L | 10 串N管锂电池保护板 | CS48N75
HYG065N07NS1D | 70 | 70 | 6.5 | N/A | 62.5 | 20 | 2~4 | 29.8 | 52 | single - N | TO-252-2L | DC-DC电源，锂电池保护板； | HY1906D
HYG065N07NS1C2 | 70 | 70 | 6.5 | N/A | 57.7 | 20 | 2~4 | 3070 | 52 | single - N | PDFN8L(5x6) | DC-DC电源，锂电池保护板； | HY1906C2
HYG065N07NS1P | 70 | 100 | 6.5 | N/A | 125 | 20 | 2~4 | 2990 | 52 | single - N | TO-220FB-3L | 48V6/12管控制器 | SVG076R5NT
HYG065N07NS1B | 70 | 100 | 6.5 | N/A | 125 | 20 | 2~4 | 2990 | 52 | single - N | TO-263-2L | 控制器，保护板,12V逆变器； | HY1906B
HY3007P | 70 | 120 | 7 | N/A | 200 | 25 | 2~4 | 3050 | 76 | single - N | TO-220FB-3L | 控制器，保护板 | NCE7190A
HYG055N08NS1C2 | 80 | 85 | 6 | N/A | 83.3 | 20 | 2~4 | 3660 | 60 | single - N | PDFN8L(5x6) | 保护板,小电机驱动 | MDP1933
HY1908D | 80 | 90 | 9 | N/A | 64 | 25 | 2~4 | 3864 | 84 | single - N | TO-252-2L | 控制器，保护板 | VSD010N08MS
HY1908P | 80 | 90 | 8.5 | N/A | 185 | 25 | 2~4 | 3800 | 86 | single - N | TO-220FB-3L | 控制器，保护板 | RU7588R3/NCE8295A
HY1908MF | 80 | 90 | 8.5 | N/A | 185 | 25 | 2~4 | 3800 | 86 | single - N | TO-220MF-3L | 控制器，保护板 | RU7588R3/NCE8295A
HY1908B | 80 | 90 | 8.5 | N/A | 185 | 25 | 2~4 | 3800 | 86 | single - N | TO-263-2L | 控制器，保护板 | RU8080S
HY8290P | 80 | 94 | 8.5 | N/A | 150 | 25 | 2~4 | 5000 | 96 | single - N | TO-220FB-3L | 电动车DC-DC转换器 | /
HY3008P | 80 | 100 | 8.5 | N/A | 200 | 25 | 2~4 | 3150 | 67 | single - N | TO-220FB-3L | 控制器，保护板，逆变器 | KNB3308A/NCE80H12A
HY3008PM | 80 | 100 | 8.5 | N/A | 200 | 25 | 2~4 | 3150 | 67 | single - N | TO-3PM-3S | 控制器，保护板，逆变器 | KNB3308A/NCE80H12A
HY3008B | 80 | 100 | 8.5 | N/A | 200 | 25 | 2~4 | 3150 | 67 | single - N | TO-263-2L | 13 串锂电池保护板 OKM（XCW）60V15管方波控制器 | KNB3308A/NCE80H12A
HY3008PL | 80 | 100 | 8.5 | N/A | 200 | 25 | 2~4 | 3150 | 67 | single - N | TO-3PM-3L | 电动车控制器、逆变器锂电保护等 | KNB3308A/NCE80H12A
*HYG072N08NR1P | 80 | 100 | 7.9 | N/A | 188 | 25 | 2~4 | 2770 | 68 | single - N | TO-220FB-3L | 电动车控制器、逆变器、UPS、锂电保护 | HY3008P/
HYG060N08NS1P | 80 | 105 | 6 | N/A | 125 | 20 | 2~4 | 2950 | 48 | single - N | TO-220FB-3L | 锂电池把护板、控制器、电源 | HY1908P
HYG055N08NS1P | 80 | 120 | 6.8 | N/A | 187.5 | 20 | 2~4 | 3660 | 60 | single - N | TO-220FB-3L | 60V18管正弦波控制器、 锂电池保护 | MDP1933
HYG050N08NS1C2 | 80 | 100 | 5 | N/A | 93.7 | 20 | 2~4 | 4280 | 68 | single - N | PDFN8L(5x6) | 控制器、锂电保护 | MDP1933
*HYG035N08LS1C2 | 80 | 100 | 3.5 | 5 | 62.5 | +20/-12 | 1.2~2.5 | 5080 | 108 | single - N | PDFN8L(5x6) | 锂电池保护板； | PDC8974
*HY3208PL | 80 | 120 | 8.5 | N/A | 226 | 25 | 2~4 | 2900 | 70 | single - N | TO-3PM-3L | 控制器、锂电保护、逆变器 | NCE80H11/ VS80110AT /RU80100R
HY3208NA3P | 80 | 120 | 8.5 | N/A | 226 | 25 | 2~4 | 2900 | 70 | single - N | TO-220FB-3L | 电动车控制器、锂电保护板 | NCE80H11/ VS80110AT /RU80100R
*HY3208M | 80 | 120 | 8.5 | N/A | 226 | 25 | 2~4 | 2900 | 70 | single - N | TO-220FB-3S | 电动车控制器、锂电保护板 | NCE80H11/ VS80110AT /RU80100R
*HY3208PM | 80 | 120 | 8.5 | N/A | 226 | 25 | 2~4 | 2900 | 70 | single - N | TO-3PM-3S | 电动车控制器、锂电保护板 | NCE80H11/ VS80110AT /RU80100R
*HY3208B | 80 | 120 | 8.5 | N/A | 226 | 25 | 2~4 | 2900 | 70 | single - N | TO-263-2L | 电动车控制器、锂电保护板 | NCE80H11/ VS80110AT /RU80100R
HYG064N08NA1P | 80 | 120 | 7.5 | N/A | 208 | 25 | 2~4 | 3080 | 65 | single - N | TO-220FB-3L | 电动车控制器、锂电保护板 | NCE80H11/ VS80110AT /RU80100R
HYG064N08NA1B | 80 | 120 | 7.5 | N/A | 208 | 25 | 2~4 | 3080 | 65 | single - N | TO-263-2L | 太阳能控制器 | NCE80H11/ VS80110AT /RU80100R
HYG050N08NS1P | 80 | 130 | 5 | N/A | 187.5 | 20 | 2~4 | 4280 | 68 | single - N | TO-220FB-3L | 60V18管双排正弦波控制器 | MDP1933
HYG050N08NS1B | 80 | 130 | 5 | N/A | 187.5 | 20 | 2~4 | 4280 | 68 | single - N | TO-263-2L | 13串锂电池保护板 | CRSS052N08N
*HYG068N08NR1P | 80 | 160 | 7.5 | N/A | 268 | 25 | 2~4 | 3722 | 84 | single - N | TO-220FB-3L | 电动车控制器、逆变器、UPS | HY3608P
HY3708P | 80 | 170 | 5 | N/A | 288 | 25 | 2~4 | 6109 | 152 | single - N | TO-220FB-3L | 电动车控制器、逆变器、锂电池保护板 | NCE80H16/VS3207AT/RU190N08R/HGB039N08A
HY3708B | 80 | 170 | 5 | N/A | 288 | 25 | 2~4 | 6109 | 152 | single - N | TO-263-2L | 电动车控制器、逆变器、锂电池保护板 | NCE80H16/VS3207AT/RU190N08R/HGB039N08A
HY3708W | 80 | 170 | 4.5 | N/A | 348 | 25 | 2~4 | 6410 | 154 | single - N | TO-247A-3L | 电动车控制器、逆变器、锂电池保护板 | NCE80H16/VS3207AT/HGB039N08A
HYG032N08NS1P | 80 | 180 | 3.4 | N/A | 220.6 | 20 | 2~4 | 7520 | 118 | single - N | TO-220FB-3L | 电动车控制器、锂电池保护板 | MDP1932
HY4008P | 80 | 200 | 3.5 | N/A | 345 | 25 | 2~4 | 8157 | 197 | single - N | TO-220FB-3L | 电动车控制器、逆变器、锂电池保护板 | HGP024N08S/VS3107AT/RU80190R
HY4008B | 80 | 200 | 3.5 | N/A | 345 | 25 | 2~4 | 8157 | 197 | single - N | TO-263-2L | 电动车控制器、逆变器、锂电池保护板 | HGP024N08S/VS3107AT/RU80190R
HY4008W | 80 | 200 | 3.5 | N/A | 397 | 25 | 2~4 | 7398 | 195 | single - N | TO-247A-3L | 电动车控制器、逆变器、锂电池保护板 | HGP024N08S/VS3107AT/RU80190R
HY4008B6 | 80 | 255 | 3.2 | N/A | 375 | 25 | 2~4 | 7457 | 209 | single - N | TO-263-6L | 汽车电子及周边设备，UPS,服务器，锂电保护 | IRFS7734-7P IRF2907ZS-7P
HY5208W | 80 | 320 | 2 | N/A | 416 | 25 | 2~4 | 12160 | 298 | single - N | TO-247A-3L | 电动车控制器、逆变器、锂电池保护板 | HGK023N08S
HY5608W | 80 | 360 | 2 | N/A | 500 | 25 | 2~4 | 14715 | 365 | single - N | TO-247A-3L | 电动车控制器、逆变器、锂电池保护板 | HGK023N08S
HYG054N09NS1P | 85 | 135 | 5.8 | N/A | 187.5 | 20 | 2~4 | 5067 | 88.5 | single - N | TO-220FB-3L | 控制器 | SVG95R0NT
HY0310S | 100 | 3 | 143 | 169 | 2 | 20 | 1~3 | 720 | 11 | single - N | SOP8L | 小信号开关管/PWM应用 | /
HY0810S | 100 | 8 | 25 | 32 | 3.5 | 20 | 1~3 | 3400 | 78 | single - N | SOP8L | 小信号开关管 | /
*HY0910D | 100 | 9 | 143 | 169 | 21 | 20 | 1~3 | 720 | 11 | single - N | TO-252-2L | 小信号开关管 | /
HYG130N10LS1S | 100 | 11.5 | 13.4 | 16.3 | 3 | 20 | 1~3 | 1674 | 28.9 | single - N | SOP8L | 同步整流 | AO4294
HYG072N10LS1S | 100 | 14 | 8.6 | 12 | 5.4 | +20/-12 | 1~3 | 2900 | 57 | single - N | SOP8L | PD快充 | DMT10H010LSS
HYG101N10LA1D | 100 | 15 | 100 | 125 | 51.7 | 20 | 1~3 | 1072 | 26 | single - N | TO-252-2L | LED 电源 | NCE0115K
HY1710D | 100 | 44 | 18.5 | N/A | 75 | 25 | 2~4 | 4200 | 94 | single - N | TO-252-2L | 手机快充同步整流，LED背光 | NCE0159
HYG180N10LS1P | 100 | 50 | 21 | 34 | 93.7 | 20 | 1~3 | 1606 | 24.6 | single - N | TO-220FB-3L | DC-DC，转换器 | AP60T10GP，PDP0966A
HY3010D | 100 | 60 | 12 | N/A | 65 | 25 | 2~4 | 3197 | 81 | single - N | TO-252-2L | 智能物流分选机控制 | /
HYG092N10LS1C2 | 100 | 60 | 9.6 | 14 | 62.5 | 20 | 1~3 | 2348 | 47 | single - N | PDFN8L(5x6) | 同步整流、PD 电源方案 | G12N10A1
HYG092N10LS1MF | 100 | 65 | 9.2 | 14 | 75 | 20 | 1~3 | 2410 | 51.9 | single - N | TO-220MF-3L | PD快冲 | /
HY1710P | 100 | 70 | 18 | N/A | 150 | 25 | 2~4 | 4200 | 94 | single - N | TO-220FB-3L | 转换器 | /
HY1710MF | 100 | 70 | 18 | N/A | 150 | 25 | 2~4 | 4200 | 94 | single - N | TO-220MF-3L | LED驱动电源板AC220V-DC28V-42V 电源板 | FIR57N10PG
HY1710B | 100 | 70 | 18 | N/A | 150 | 25 | 2~4 | 4200 | 94 | single - N | TO-263-2L | 转换器、控制器 | /
HYG072N10LS1P | 100 | 80 | 8 | 12 | 104 | +20/-12 | 1~3 | 3070 | 54.3 | single - N | TO-220FB-3L | LED驱动电源（AC220V-DC15V/5A） | PDP0978
HYG072N10LS1C2 | 100 | 80 | 7.5 | 11 | 75 | +20/-12 | 1~3 | 2980 | 56 | single - N | PDFN8L(5x6) | AC-DC | PDX0978
HY3010P | 100 | 100 | 12 | N/A | 192 | 25 | 2~4 | 3100 | 76 | single - N | TO-220FB-3L | 转换器、控制器 | /
HY3010B | 100 | 100 | 12 | N/A | 192 | 25 | 2~4 | 3100 | 76 | single - N | TO-263-2L | 转换器、控制器 | /
HY3210P | 100 | 120 | 8.5 | N/A | 237 | 25 | 2~4 | 4922 | 120 | single - N | TO-220FB-3L | 控制器 | /
HY3210B | 100 | 120 | 8.5 | N/A | 237 | 25 | 2~4 | 4922 | 120 | single - N | TO-263-2L | 转换器、控制器 | /
HYG050N10NS1P | 100 | 135 | 5.2 | N/A | 189.8 | 20 | 2~4 | 6359 | 100 | single - N | TO-220FB-3L | 72V15管/72V18管控制器 | MDP10N055
HYG045N10NS1P | 100 | 160 | 4.5 | N/A | 250 | 20 | 2~4 | 7877 | 117 | single - N | TO-220FB-3L | 72V15管正弦/方波控制器 | MDP1991
HYG045N10NS1B | 100 | 160 | 4.5 | N/A | 250 | 20 | 2~4 | 7877 | 117 | single - N | TO-263-2L | 同步整流、电机控制、电池保护板 | STH15810、NCEP01T13AD
HYG042N10NS1P | 100 | 160 | 4.2 | N/A | 200 | 20 | 2~4 | 7040 | 119 | single - N | TO-220FB-3L | 控制器，锂电保护板 | SKD503T
HYG042N10NS1B | 100 | 160 | 4.2 | N/A | 200 | 20 | 2~4 | 7040 | 119 | single - N | TO-263-2L | 控制器，锂电保护板 | CRSS042N10
*HY3410B | 100 | 140 | 7.5 | N/A | 285 | 25 | 2~4 | 6140 | 130 | single - N | TO-263-2L | 电动车控制器、BMS | /
HY3410NA2P | 100 | 140 | 7 | N/A | 288 | 20 | 2~4 | 6835 | 133 | single - N | TO-220FB-3L | 72V12管正弦波/方波控制器； 锂电池保护板；电源； | HY3410
HY3410NA2B | 100 | 140 | 7 | N/A | 288 | 20 | 2~4 | 6835 | 133 | single - N | TO-263-2L | 72V12管正弦波/方波控制器； 锂电池保护板；电源； | HY3410
*HY3410P | 100 | 140 | 7.5 | N/A | 285 | 25 | 2~4 | 6140 | 130 | single - N | TO-220FB-3L | 电动车控制器 | /
*HYG037N10LS1B | 100 | 150 | 4.2 | 6 | 176.5 | 20 | 1.2~2.5 | 6070 | 110 | single - N | TO-263-2L | 锂电池保护板 | CRSS042N10
HYG035N10NS2P | 100 | 180 | 4 | N/A | 220 | 20 | 2~4 | 7270 | 115 | single - N | TO-220FB-3L | 锂电池保护板 | HY045N10P
HYG035N10NS2B | 100 | 180 | 4 | N/A | 220 | 20 | 2~4 | 7270 | 115 | single - N | TO-263-2L | 锂电池保护板 | HY045N10B
HY3810NA2P | 100 | 180 | 5.5 | N/A | 348 | 25 | 2~4 | 7409 | 159.2 | single - N | TO-220FB-3L | 电动车控制器 | HY3810P
HY3810NA2B | 100 | 180 | 5.5 | N/A | 348 | 25 | 2~4 | 7409 | 159.2 | single - N | TO-263-2L | BMS 方案 | HY3810B
HY3810P | 100 | 180 | 5.5 | N/A | 346 | 25 | 2~4 | 7889 | 185 | single - N | TO-220FB-3L | 电动车控制器 | /
HY3810B | 100 | 180 | 5.5 | N/A | 346 | 25 | 2~4 | 7889 | 185 | single - N | TO-263-2L | BMS 方案 | /
HY3810W | 100 | 180 | 5.5 | N/A | 366 | 25 | 2~4 | 7500 | 193 | single - N | TO-247A-3L | 电源 | /
HY3810B6 | 100 | 218 | 4.4 | N/A | 375 | 25 | 2~4 | 7874 | 208 | single - N | TO-263-6L | 汽车电子及周边设备、UPS、 服务器、锂电保护 | IRLS4030-7P、IRFS4010-7P
HY029N10B | 100 | 270 | 3.3 | N/A | 394.7 | 20 | 2~4 | 10800 | 148.7 | single - N | TO-263-2L | 锂电池保护板 | MDE10R026
HY029N10P | 100 | 270 | 3.3 | N/A | 394.7 | 20 | 2~4 | 10800 | 148.7 | single - N | TO-220FB-3L | 72V15管正弦波控制器 | MDP10R026
HY029N10B6 | 100 | 280 | 3 | N/A | 405 | 20 | 2~4 | 10800 | 150 | single - N | TO-263-6L | 锂电池保护板 | /
HY029N10W | 100 | 280 | 3 | N/A | 405 | 20 | 2~4 | 10800 | 150 | single - N | TO-247A-3L | 控制器 | NCEP01T18T
HY5110W | 100 | 316 | 2.5 | N/A | 500 | 25 | 2~4 | 16465 | 356 | single - N | TO-247A-3L | 电子负载 | /
HYG110N11LS1S | 115 | 14 | 13.5 | 18.5 | 8.3 | 20 | 1~3 | 2806 | 46.9 | single - N | SOP8L | DC-DC同步整流、PD电源 | AO4294、CRSE120N10L2、IPP_B_I50N12S3L-15
HYG110N11LS1C2 | 115 | 60 | 13 | 19 | 71.4 | 20 | 1~3 | 2606 | 45.5 | single - N | PDFN8L(5x6) | PD电源 | AO4294、CRSE120N10L2、IPP_B_I50N12S3L-15
HY3712P | 125 | 170 | 7.5 | N/A | 339 | 25 | 2~4 | 8162 | 189 | single - N | TO-220FB-3L | 电动车控制器 | NCEP12T11
HY3712B | 125 | 170 | 7.5 | N/A | 339 | 25 | 2~4 | 8162 | 189 | single - N | TO-263-2L | 电动车控制器 | /
HY3912W | 125 | 190 | 7.5 | N/A | 349 | 25 | 2~4 | 7348 | 185 | single - N | TO-247A-3L | 电动车控制器 | /
HY5012W | 125 | 300 | 3.6 | N/A | 500 | 25 | 2~4 | 16305 | 352 | single - N | TO-247A-3L | 电动车控制器 | /
HY3312P | 125 | 130 | 9 | N/A | 278 | 25 | 2~4 | 5896 | 130 | single - N | TO-220FB-3L | 电动车控制器 | NCEP1278
HY3312B | 125 | 130 | 9 | N/A | 278 | 25 | 2~4 | 5896 | 130 | single - N | TO-263-2L | 电动车控制器 | /
HYG050N13NS1P | 135 | 200 | 5 | N/A | 375 | 20 | 2~4 | 11687 | 165 | single - N | TO-220FB-3L | 控制器 | MDP14N050TH
HYG050N13NS1B | 135 | 200 | 5 | N/A | 375 | 20 | 2~4 | 11687 | 165 | single - N | TO-263-2L | 电动工具控制器、大功率同步整流 | MDE14N050TH
HYG050N13NS1B6 | 135 | 225 | 4.5 | N/A | 405 | 20 | 2~4 | 11687 | 165 | single - N | TO-263-6L | BMS 方案 | NCEP15T14
HYG400N15NS1P | 150 | 40 | 41 | N/A | 115 | 20 | 2~4 | 2140 | 30 | single - N | TO-220FB-3L | 96VDC-DC 转换器 | FQPF45N15 V2CN
HY1515P | 150 | 50 | 34 | N/A | 180 | 20 | 3~5 | 2447 | 56 | single - N | TO-220FB-3L | 同步整流，UPS | RU80N15
HY1515D | 150 | 40 | 35 | N/A | 93 | 20 | 3~5 | 2447 | 56 | single - N | TO-252-2L | 同步整流 | TDM31526、TLP1545K、NCE1540K
HY1915P | 150 | 85 | 18 | N/A | 263 | 20 | 3~5 | 5125 | 103 | single - N | TO-220FB-3L | 电机控制，转换器，UPS | NCE1550
HY3215P | 150 | 120 | 15 | N/A | 300 | 25 | 3~5 | 5785 | 137 | single - N | TO-220FB-3L | 电动车控制器 | RU1Z121R
HY3215B | 150 | 120 | 15 | N/A | 300 | 25 | 3~5 | 5785 | 137 | single - N | TO-263-2L | 电池保护板 | /
HY3215PM | 150 | 120 | 15 | N/A | 300 | 25 | 3~5 | 5785 | 137 | single - N | TO-3PM-3S | 转换器 | /
HY3215W | 150 | 130 | 14 | N/A | 349 | 25 | 3~5 | 5925 | 135 | single - N | TO-247A-3L | 控制器 | /
HY3215I | 150 | 120 | 15 | N/A | 300 | 25 | 3~5 | 5785 | 137 | single - N | TO-262-3L | 20V/4A电源适配器 | /
HYG065N15NS1P | 150 | 165 | 7.5 | N/A | 375 | 20 | 2~4 | 6646 | 96 | single - N | TO-220FB-3L | 逆变器 | NCEP15T14
HYG065N15NS1B | 150 | 165 | 7.5 | N/A | 375 | 20 | 2~4 | 6646 | 96 | single - N | TO-263-2L | 电池保护板方案 | NCEP15T14
HY1420P | 200 | 36 | 68 | N/A | 180 | 20 | 3~5 | 2444 | 53 | single - N | TO-220FB-3L | 转换器、UPS | NCE0218
HY1720B | 200 | 64 | 32 | N/A | 263 | 20 | 3~5 | 5057 | 101 | single - N | TO-263-2L | DC-DC电源 | RU2H50R/NCE0250K/HY1620B
HY1720P | 200 | 64 | 32 | N/A | 263 | 20 | 3~5 | 5057 | 101 | single - N | TO-220FB-3L | 转换器、UPS | NCE0240
HY1720W | 200 | 64 | 32 | N/A | 263 | 20 | 3~5 | 4816 | 102 | single - N | TO-247A-3L | 逆变器 | HY1620W
HY1920W | 200 | 90 | 25 | N/A | 375 | 20 | 2~4 | 5871 | 130 | single - N | TO-247A-3L | 逆变器 | RU2H100Q
HY1920P | 200 | 90 | 25 | N/A | 375 | 20 | 2~4 | 5871 | 130 | single - N | TO-220FB-3L | 转换器、UPS | RU2H100R
说明：“*”表示即将停产产品型号；

## HY-P-MOSFET
单 P MOSFET
Part | Vds Min (V) | ID@TC=25℃(A) | RDS(on) Max --10V(mΩ) | RDS(on) Max -- 4.5V(mΩ) | PD@TC=25℃ (W) | Vgs(±V) | Vth (V) | Ciss Typ(pF) | Qg Typ(nC) | Configuration | Package | Application | 同类型号
HYG240P02KA1C6 | -20 | -8 | N/A | 24 | 3 | 10 | -0.3~-1.0 | 1618 | 17.3 | single - P | DFN6L(0202) | 负载开关、电子烟 | IRLHS2242TRPBF
HYG080P02KQ1C1 | -20 | -41 | N/A | 6.9 | 25 | 12 | -0.3~-1.0 | 4930 | 55 | single - P | DFN8L(0303) | 锂电池保护板、低频负载开关 | NCE20P45Q
HYG260P03LR1S | -30 | -8 | 30 | 55 | 3 | 20 | -1~-3 | 1210 | 18.5 | single - P | SOP8L | 锂电保护，DC-DC电源 | SQ4949EY
HY12P03S | -30 | -12 | 13 | 16 | 3.1 | 20 | -1~-3 | 2350 | 34 | single - P | SOP8L | PWM应用 | AO4435/AO4407/NCE30P15S
*HY15P03S | -30 | -15 | 8 | 10.5 | 3.1 | 20 | -1~-3 | 4287 | 90 | single - P | SOP8L | DC-DC控制板/笔记本保护板 | AO4409
HYG260P03LR1C1 | -30 | -20 | 29 | 49 | 21.4 | 20 | -1~-3 | 1168 | 20.8 | single - P | DFN8L(0303) | 锂电池保护板/ DC-DC转换器 | /
HY12P03C1 | -30 | -30 | 12.5 | 17 | 23 | 20 | -1~-3 | 2078 | 52.9 | single - P | DFN8L(0303) | 锂电池保护板 | EMB12P03V
HYG090P03LA1C1 | -30 | -40 | 9.5 | 14 | 25 | 20 | -1~-3 | 2992 | 60 | single - P | DFN8L(0303) | 锂电池保护板 | VS3508AE
HY12P03C2 | -30 | -50 | 11.5 | 16 | 42 | 20 | -1~-3 | 2814 | 34 | single - P | PDFN8L(5x6) | 电子烟、DC-DC转换器、同步整流器用 无人机电调 | P1403EK
*HY15P03C2 | -30 | -60 | 6 | 8.5 | 52 | 20 | -1~-3 | 4287 | 90 | single - P | PDFN8L(5x6) | 电子负载、电子烟、降压DC-DC、电源保护电路、电机控制 | NCE30P50G、VSP004P03MS
HYG065P03LQ1C2 | -30 | -70 | 7.5 | 14 | 57.7 | 20 | -1~-3 | 3598 | 86 | single - P | PDFN8L(5x6) | 锂电保护，DC-DC | NCE30P30G
HYG045P03LQ1C2 | -30 | -80 | 5 | 8.5 | 62.5 | 20 | -1~-3 | 7660 | 131.3 | single - P | PDFN8L(5x6) | 6串锂电保护/ DC-DC | HY15P03C2
HYG065P03LQ1D | -30 | -70 | 7.5 | 14 | 57.7 | 20 | -1~-3 | 3595 | 86 | single - P | TO-252-2L | 锂电保护，DC-DC | PZ0703ED
HYG025P03LQ1B | -30 | -190 | 2.8 | 4.2 | 200 | 20 | -1~-3 | 14220 | 280 | single - P | TO-263-2L | 锂电保护 | /
HYG045P03LQ1D | -30 | -90 | 5.5 | 9.5 | 60 | 20 | -1~-3 | 6750 | 135.5 | single - P | TO-252-2L | 锂电保护，DC-DC | HY19P03D
HYG110P04LQ2C2 | -40 | -50 | 11.5 | 17.5 | 62.5 | 20 | -1~-3 | 4468 | 76 | single - P | PDFN8L(5x6) | 锂电池保护板、低频负载开关 | HYG110P04LQ1C2
HYG110P04LQ2D | -40 | -50 | 12 | 18 | 57.7 | 20 | -1~-3 | 4468 | 76 | single - P | TO-252-2L | 锂电池保护板，电子负载，DC-DC电源 | NCE40P40K
HYG060P04LQ1D | -40 | -70 | 7.5 | 10.5 | 65 | 20 | -1~-3 | 6774 | 128 | single - P | TO-252-2L | 锂电池保护板，DC-DC电源 | NCE40P70K
HYG060P04LQ1C2 | -40 | -75 | 6.5 | 9.8 | 62.5 | 20 | -1~-3 | 6774 | 128 | single - P | PDFN8L(5x6) | 锂电池保护板，低频负载开关 | NCE40P70K
HYG210P06LQ1C2 | -60 | -40 | 25 | 35 | 60 | 20 | -1~-3 | 3679 | 90 | single - P | PDFN8L(5x6) | 锂电池保护板 | NCE60P25K
HYG210P06LQ1D | -60 | -40 | 25 | 32 | 60 | 20 | -1~-3 | 3679 | 90 | single - P | TO-252-2L | 锂电池保护板，DC-DC，电子负载，电源 | SM6107PSU、NCE60P25K
HYG120P06LR1D | -60 | -55 | 16 | 22 | 75 | 20 | -1~-3 | 4882 | 91.5 | single - P | TO-252-2L | 同步整流、锂电保护 | SUG50P06
HYG086P06LA1B | -60 | -85 | 9 | 11 | 208 | 20 | -1~-3 | 9202 | 169 | single - P | TO-263-2L | 锂电保护 | VSM007P06MS、SUM110P06-07L、IPB110P06L
HYG045P06LA1B | -60 | -160 | 5 | 6 | 250 | 20 | -1~-2.5 | 16993 | 319 | single - P | TO-263-2L | 防反接开关、电池保护板、应急启动电源。 | BBS3002，AM110P06-06B
*HY06P10S | -100 | -6 | 215 | 245 | 2.5 | 20 | -1~-3 | 900 | 28 | single - P | SOP8L | 小型报警器、DC-DC | NCE01P03S
HYG161P10LA1S | -100 | -6 | 170 | 200 | 5.4 | 20 | -1~-3 | 1376 | 24 | single - P | SOP8L | 电子开关、DC-DC | AP18P10GM、NCE01P13S、HY06P10S
HYG800P10LR1S | -100 | -8 | 87 | 98 | 5.4 | 20 | -1~-3 | 3307 | 53.4 | single - P | SOP8L | 电子开关、小型防盗器 | PDS0903、AP30P10GH、VSO100P10MS
*HY10P10U | -100 | -10 | 225 | 240 | 31.3 | 20 | -1~-3 | 1034 | 30 | single - P | TO-251-3L | 工业缝纫机 | /
*HY10P10D | -100 | -10 | 225 | 240 | 31.3 | 20 | -1~-3 | 1034 | 30 | single - P | TO-252-2L | 小型报警器、DC-DC | NCE01P13K
HYG161P10LA1D | -100 | -12 | 180 | 200 | 54 | 20 | -1~-3 | 1376 | 23.6 | single - P | TO-252-2L | 小型报警器、DC-DC、锂电保护 | AP10P160H、AP18P10G、RU1HL13L、NCE01P13K
HYG800P10LR1D | -100 | -20 | 98 | 110 | 75 | 20 | -1~-3 | 3273 | 42.6 | single - P | TO-252-2L | 7S串锂电保护板,报警器 | HY12P10D,NCE01P18K
HYG400P10LR1D | -100 | -40 | 55 | 63 | 100 | 20 | -1~-3 | 5003 | 83 | single - P | TO-252-2L | 7S串锂电保护板,报警器 | HY14P10D、NCE01P30K
HYG400P10LR1P | -100 | -40 | 58 | 65 | 100 | 20 | -1~-3 | 5402 | 79 | single - P | TO-220FB-3L | 防打火开关 | NCE01P30
HYG400P10LR1B | -100 | -40 | 58 | 65 | 100 | 20 | -1~-3 | 5402 | 79 | single - P | TO-263-2L | 防盗报警器、锂电池保护板、小电机H桥控制等 | HY14P10
HYG200P10LR1P | -100 | -80 | 28 | 32 | 214 | 20 | -1~-3 | 11520 | 181 | single - P | TO-220FB-3L | 防盗报警器 | HY18P10P、AM90P10-30P
HYG200P10LR1B | -100 | -80 | 28 | 32 | 214 | 20 | -1~-3 | 11520 | 181 | single - P | TO-263-2L | 防盗报警器 | HY18P10
说明：“*”表示即将停产产品型号；

## Dual-P
双 P MOSFET
Part | Vds Min (V) | ID@TC=25℃(A) | RDS(on) Max -10V(mΩ) | RDS(on) Max -4.5V(mΩ) | PD@TC=25℃ (W) | Vgs(±V) | Vth (V) | Ciss Typ(pF) | Qg Typ(nC) | Configuration | Package | Application | 同类型号
HYG850PD02KA1C6 | -20 | -3.5 | N/A | 95 | 2 | 10 | -0.4~-1 | 582 | 7.2 | Dual - P | DFN6L(0202) | 光纤接口保护 | NTLJD3115P
说明：“*”表示即将停产产品型号；

## Dual - N
双 N MOSFET
Part | Vds Min (V) | ID@TC=25℃(A) | RDS(on) Max 10V(mΩ) | RDS(on) Max 4.5V(mΩ) | PD@TC=25℃ (W) | Vgs(±V) | Vth (V) | Ciss Typ(pF) | Qg Typ(nC) | Configuration | Package | Applications | 同类型号
HYG170ND03LR1S | 30 | 9.5 | 16.1 | 24.1 | 2.6 | 20 | 1~3 | 446 | 13.7 | Dual - N | SOP8L | 无线充/小电机驱动 | /
HYG130ND03LR1S | 30 | 10.5 | 14 | 21 | 2.8 | 20 | 1~3 | 546 | 16.1 | Dual - N | SOP8L | 无线充/小电机驱动 | /
HYG080ND03LA1S | 30 | 11 | 12 | 15 | 2.5 | 20 | 1~3 | 680 | 14.6 | Dual - N | SOP8L | 无线充/小电机驱动 | VS3622DS
HYG170ND03LA1C1 | 30 | 24 | 19 | 24.6 | 17.8 | 20 | 1~3 | 354 | 9 | Dual - N | DFN8L(0303) | 无线充/小电机驱动 | VS3640DB
HYG420ND06LR1S | 60 | 5 | 46 | 55 | 2.4 | 20 | 1~3 | 750 | 15 | Dual - N | SOP8L | 电机驱动 | DTM4946
说明：“*”表示即将停产产品型号；

## Half Bridge
半桥 MOSFET
Part | Vds Min (V) | ID@TC=25℃(A) | RDS(on) Max 10V(mΩ) | RDS(on) Max 4.5V(mΩ) | PD@TC=25℃ (W) | Vgs(±V) | Vth (V) | Ciss Typ(pF) | Qg Typ(nC) | Configuration | Package | Application | 同类型号
HYG080NH03LR1C1 | 30 | 31/33 | 11/9.5 | 15/12.5 | 21.4/21.4 | 20/20 | 1~3 /1~3 | 709/966 | 16/23.2 | Half Bridge | DFN8L(0303) | 无线充/小电机驱动 | DMT3009
说明：“*”表示即将停产产品型号；

## HY-(N+P)-MOSFET
N+ P MOSFET
Part | Vds Min (V) | ID@TC=25℃(A) | RDS(on) Max 10V(mΩ) | RDS(on) Max 4.5V(mΩ) | PD@TC=25℃ (W) | Vgs(±V) | Vth (V) | Ciss Typ(pF) | Qg Typ(nC) | Configuration | Package | Application | 同类型号
HYG170C03LR1S | 30/-30 | 9.5/-8 | 16.5/30 | 24.5/55 | 3.0/3.0 | 20/20 | 1~3 /-1~-3 | 446/1210 | 13.7/18.5 | N+P | SOP8L | 无线充/小电机驱动 | AOS4606
HYG110C03LR1D4 | 30/-30 | 25/-17 | 14/30 | 18/55 | 21/21 | 20/20 | 1~3 /-1~-3 | 762/1300 | 15.9/20.2 | N+P | TO-252-4L | 无线充/小电机驱动 | NCE30D2519
HYG320C06LA1S | 60/-60 | 7/-4.2 | 26/71 | 32/89 | 2.5/2.5 | 20/20 | 1~3 /-1~-3 | 1100/890 | 18/17 | N+P | SOP8L | 小功率直流电机驱动、风机驱动 | NCE20P45Q
说明：“*”表示即将停产产品型号；

## Super Junction MOSFET (hidden)
Super Junction MOSFET
Part | Vds Min (V) | ID@TC=25℃(A) | RDS(on) Max 10V(mΩ) | RDS(on) Max 4.5V(mΩ) | PD@TC=25℃ (W) | Vgs(±V) | Vth (V) | Ciss Typ(pF) | Qg Typ(nC) | Configuration | Package
HY60R122D | 600 | 4 | 1200 | N/A | 28.4 | 30 | 2~4 | 259.6 | 6.8 | single - N | TO-252-2L
HY60R122U | 600 | 4 | 1200 | N/A | 28.4 | 30 | 2~4 | 259.6 | 6.8 | single - N | TO-251-3L
HY65R201P | 650 | 20 | 200 | N/A | 151 | 30 | 2~4 | 1433 | 24 | single - N | TO-220FB-3L
HY65R201MF | 650 | 20 | 200 | N/A | 34 | 30 | 2~4 | 1433 | 24 | single - N | TO-220MF-3L
HY70R102D | 700 | 5 | 1000 | N/A | 37 | 30 | 2~4 | 363.6 | 7.3 | single - N | TO-252-2L
HY70R102U | 700 | 5 | 1000 | N/A | 37 | 30 | 2~4 | 312 | 11.6 | single - N | TO-251-3L
HY70R751D | 700 | 7 | 750 | N/A | 63 | 30 | 2~4 | 459 | 9.2 | single - N | TO-252-2L
HY70R751U | 700 | 7 | 750 | N/A | 45 | 30 | 2~4 | 459 | 9.2 | single - N | TO-251-3L
HY65R381MF | 650 | 11 | 380 | N/A | 31 | 30 | 2~4 | 690 | 13 | single - N | TO-220MF-3L
*under development

## FRD (hidden)
FRD
Part | VRRM Min (V) | IO(A) | IFSM(A) | IR(uA) Tj=25℃ | IR(uA) Tj=150℃ | VFM(V) | Tjw,Tstg (℃) | Trr(nS) | Qrr(nC) | Configuration | Package
HYS0860P2 | 600 | 8 | 100 | 100 | 500 | 1.35 | -55~+175℃ | 130 | N/A | single | TO-220-2L
*HYS1560P2 | 600 | 15 | 140 | 30 | 30 | 1.35 | -55~+175℃ | 120 | N/A | single | TO-220-2L
HY3060W | 600 | 30 | 250 | 100 | 500 | 1.35 | -55~+175℃ | 160 | N/A | single | TO-247-2L
HY6060W | 600 | 60 | 400 | 100 | 500 | 1.35 | -55~+175℃ | 160 | N/A | single | TO-247-2L
*under development

## TVS (hidden)
TVS
Part | VRRM Min (V) | VBR | PPP(W) | IPP(A) | IR(uA) Tj=25℃ | VF(V) IF=10mA | VC | CJ Between I/O pins | CJ any I/O pin to Ground | Tjw,Tstg (℃) | Configuration | Package
HYE0505FC9 | 5 | 6 | 150 | 10 | 1 | 0.8 | 8.5 | 0.3 | 0.6 | (-55~+150℃) |  | DFN2510
HYE0505F | 5 | 6 | 100 | 5 | 1 | 0.8 | 8.5 | 0.3 | 0.6 | (-55~+150℃) |  | SOT23-6
HYE0505SC5 | 5 | 6 | 140 | 5 | 1 | 1.2 | 8.5 | N/A | 0.62 | (-55~+150℃) |  | DFN2L

## HY-IC
HY-IC
Part | Circuit Type | Operating Voltage | ROM Density | ROM ISP | RAM | System Clock - IHOSC | PWM - Ch | ADC | PGA | CMP | Noise Immunity - Excellent | Package
HYM8F028C6L | MCU | 2.7V～5.5V | 32K-Flash | Y | 3072+256 | 60M | 3+2+1 | 12 bit x 12 ch | 2 | 1 | Y | LQFP48L
HYM8F028C6X | MCU | 2.7V～5.5V | 32K-Flash | Y | 3072+256 | 60M | 3+2+1 | 12 bit x 12 ch | 2 | 1 | Y | SSOP48L
HYM8F028K6Q | MCU | 2.7V～5.5V | 32K-Flash | Y | 3072+256 | 60M | 3+2+1 | 12 bit x 12 ch | 2 | 1 | Y | QFN32L
Part | Circuit Type | Channels | Topology | Voffset(V) | IO+(A) | IO-(A) | VCC(on) Typ(V) | VCC(off) Typ(V) | Ton typ(ns) |  | Toff typ(ns) | Package
*HYD32525D | MOS Driver | 2 | High Side and Low Side | 120 | 2.5 | 2.5 | 7.2 | 6.1 | 80 |  | 40 | SOP8L
HYD25050C1 | MOS Driver | 2 | High Side and Low Side | 60 | 5 | 5 | 5.4 | 5.9 | 130 |  | 100 | DFN10L(0303)
HYD25050G | MOS Driver | 2 | High Side and Low Side | 60 | 5 | 5 | 5.4 | 5.9 | 130 |  | 100 | MSOP10L
Part | Circuit Type | Topology | VDD_ON _Typ(V) | VDD_OFF _Typ(V) | VDD_OVP _Typ(V) | IOP_Typ(mA) | VFB(V) | FOSC(kHz) | BVDSS(V) |  | OTP | Package
HYP2610D | PWM控制芯片 +600V MOSFET | Buck/Flyback | 12.5 | 7 | 25 | 0.9 | 1 | 80 | 600 |  | Y | SOP7L
HYP2610N | PWM控制芯片 +600V MOSFET | Buck/Flyback | 12.5 | 7 | 25 | 0.9 | 1 | 80 | 600 |  | Y | DIP7L
*HYP3820E | PWM控制芯片 +100V MOSFET | Buck | 3.3 | 4.5 | / | 0.4 | 0.805 | 200 | 75 |  | Y | ESOP8L
*HYP3640E | PWM控制芯片 +60V MOSFET | Buck | 3.3 | 4.5 | / | 0.4 | 0.805 | 200 | 60 |  | Y | ESOP8L

## IC (hidden)
Part | Circuit Type | VCC(Max)/V | IO(Max)/A | VTH(ST)/V | VOPR(min)/V | Max. Duty Cycle | VOH(TYP)/V | VOL(TYP)/V | FOSC(kHz) | VRFE(V) | Package
HY3845D | AC-DC | 30 | ±1 | 8.4 | 7.6 | 0.5 | 6 | 0.8 | 52 | 5 | SOP8L

## MOSFET Configuration
single - N | single - P | Dual - N | Dual - P | N+ P MOSFET | Half Bridge
HY***N** | HY***P** | HY***ND** | HY***PD** | HY***C** | HY***NH**
N | P | ND | PD | C | NH

## Package Drawings
HY****P | HY****M | HY****MF | HY****PM | HY****PL | HY****B | HY****B6 | HY****I | HY****W | HY****A
TO-220FB-3L | TO-220FB-3S | TO-220MF-3L | TO-3PM-3S | TO-3PM-3L | TO-263-2L | TO-263-6L | TO-262-3L | TO-247A-3L | TO-3P-3L
P | M | MF | PM | PL | B | B6 | I | W | A
HY****D | HY****D4 | HY****U | HY****V | HY******G | HY****S | HY****D | HY****N | HY****N | HY****L
TO-252-2L | TO-252-4L | TO-251-3L | TO-251-3S | MSOP10L | SOP8L | SOP7L | DIP7L | DIP8L | LQFP48
D | D4 | U | V | G | S | D | N | N
HY**** | HY**** | HY****C | HY****C1 | HY****C2 | HY******C5 | HY******C9 | HY******C6 | HY******CS
SOT23-3L | SOT23-6L | DFN6L(0203) | DFN8L(0303) | PDFN8L(5x6) | DFN2L | DFN10L | DFN6L(0202) | CSP
Y | Y | C | C1 | C2 | C5 | C9 | C6 | CS