## ChipSourceTek -MOSFET
深圳市矽源特科技有限公司
ShenZhen ChipSourceTek Technology Co.,Ltd.
N,P,双N，双P系列 | Ordering No 下单型号 | ESD | Package Type | Configuration | MOSFET Type | VDS (V) | VGS (V) | Vth typ. (V) | RDS(ON) (mΩ) typ. at VGS= |  |  | ID (A) | 样品成本价格 | 批量成本价 | 厂牌 | 最小包装（MPQ） | 最小订货量（MOQ） | 应用等级 | 等级认证标准 | 存储环境/要求 | 竞品厂牌 | 竞品型号 | 备注
[9 empty] | 10V | 4.5V | 2.5V
N20V | CST2010S |  | SOP8 | Single | N | 20 | ±12 | 0.7 | -------- | 12 | 17 | 10
| CST2012S |  | SOP8 | Single | N | 20 | ±12 | 0.7 | -------- | 8 | 11 | 12
| CST2020S |  | SOP8 | Single | N | 20 | ±12 | 0.7 | -------- | 5 | 6.5 | 20
| CST2302 |  | SOT23 | Single | N | 20 | ±12 | 0.7 | -------- | 22 | 29 | 5
| CST2302B |  | SOT23 | Single | N | 20 | ±10 | 0.7 | -------- | 35 | 55 | 3.6
| CST2302V |  | SOT23 | Single | N | 20 | ±10 | 0.7 | -------- | 43 | 62 | 3
| CST2312A |  | SOT23 | Single | N | 20 | ±12 | 0.7 | -------- | 14 | 20 | 7
| CST2300 |  | SOT23 | Single | N | 20 | ±12 | 0.7 | -------- | 21 | 28 | 5.2
| CST2300A |  | SOT23 | Single | N | 20 | ±12 | 0.7 | -------- | 19 | 26 | 6
| CST2320 |  | SOT23 | Single | N | 20 | ±12 | 0.7 | -------- | 13 | 16 | 6
| CST3416 | Y | SOT23 | Single | N | 20 | ±12 | 0.7 | -------- | 17 | 26 | 6
| CST2300L |  | SOT23-3L | Single | N | 20 | ±12 | 0.7 | -------- | 18 | 25 | 6
| CST2312AL |  | SOT23-3L | Single | N | 20 | ±12 | 0.7 | -------- | 14 | 20 | 7
| CST2320L |  | SOT23-3L | Single | N | 20 | ±12 | 0.7 | -------- | 11 | 16 | 8
| CST3416L | Y | SOT23-3L | Single | N | 20 | ±10 | 0.7 | -------- | 14 | 17 | 6.5
| CST3134 | Y | sot523 | Single | N | 20 | ±10 | 0.7 | -------- | 140 | 180 | 0.5
| CST40N02D |  | PDFN3*3 | Single | N | 20 | ±20 | 0.7 | -------- | 6.3 | 8.8 | 40
| CST60N02D |  | PDFN3*3 | Single | N | 20 | ±20 | 0.7 | -------- | 4 | 6 | 60
| CST100N02F |  | PDFN5*6 | Single | N | 20 | ±20 | 0.7 | -------- | 2.2 | 2.7 | 100
| CST90N02F |  | PDFN5*6 | Single | N | 20 | ±20 | 0.7 | -------- | 2.7 | 4 | 90
| CST80N02F |  | PDFN5*6 | Single | N | 20 | ±20 | 0.7 | -------- | 3.5 | 6 | 80
| CST120N02 |  | TO252 | Single | N | 20 | ±12 | 0.7 | -------- | 2.3 | 2.8 | 100
| CST100N02 |  | TO252 | Single | N | 20 | ±12 | 0.7 | -------- | 2.7 | 4 | 100
| CST80N02 |  | TO252 | Single | N | 20 | ±12 | 0.7 | -------- | 3.5 | 6 | 80
| CST60N02 |  | TO252 | Single | N | 20 | ±12 | 0.7 | -------- | 4.5 | 6 | 60
| CST40N02 |  | TO252 | Single | N | 20 | ±12 | 0.7 | -------- | 7.5 | 11 | 40
| CST30N02 |  | TO252 | Single | N | 20 | ±12 | 0.7 | -------- | 10 | 12 | 30
Dual-N/20V | CST3350M | Y | DFN3*3 | Dual | N | 20 | ±10 | 0.7 | -------- | 3.2 | 4.2 | 50
| CST3330M | Y | DFN3*3 | Dual | N | 20 | ±10 | 0.7 | -------- | 5.8 | 6.8 | 30
| CST3325M | Y | DFN2*3 | Dual | N | 20 | ±10 | 0.7 | -------- | 5.8 | 6.8 | 25
| CST9928 |  | SOP8 | Dual | N | 20 | ±12 | 0.7 | -------- | 13 | 18 | 8
| CST9926A |  | SOP8 | Dual | N | 20 | ±12 | 0.7 | -------- | 20 | 25 | 6
| CST8814L |  | SOT23-6L | Dual | N | 20 | ±10 | 0.7 | -------- | 10 | 13 | 8
| CST8810 |  | SOT23-6L | Dual | N | 20 | ±10 | 0.7 | -------- | 12 | 14 | 7
| CST8205A |  | SOT23-6L | Dual | N | 20 | ±10 | 0.7 | -------- | 19 | 26 | 6
| CST8810B | Y | TSSOP8 | Dual | N | 20 | ±10 | 0.7 | -------- | 13.5 | 21 | 7
| CST8205A |  | TSSOP8 | Dual | N | 19 | ±10 | 0.7 | -------- | 19 | 24 | 6
| CST8810A | Y | TSSOP8 | Dual | N | 20 | ±10 | 0.7 | -------- | 11 | 15 | 7
| CST8814A | Y | TSSOP8 | Dual | N | 20 | ±10 | 0.7 | -------- | 10 | 12 | 8
N30V | CST12N03M |  | DFN2*2 | Single | N | 30 | ±20 | 1.5 | 10 | 14 | -------- | 12
| CST20N03D |  | PDFN3*3 | Single | N | 30 | ±20 | 1.5 | 15 | 21 | -------- | 20
| CST30N03D |  | PDFN3*3 | Single | N | 30 | ±20 | 1.5 | 8 | 11 | -------- | 30
| CST50N03D |  | PDFN3*3 | Single | N | 30 | ±20 | 1.5 | 7 | 10 | -------- | 50
| CST60N03D |  | PDFN3*3 | Single | N | 30 | ±20 | 1.5 | 4.7 | 6.5 | -------- | 60
| CST90N03D |  | PDFN3*3 | Single | N | 30 | ±20 | 1.5 | 3.8 | 5.8 | -------- | 90
| CST100N03D |  | PDFN3*3 | Single | N | 30 | ±20 | 1.5 | 3.5 | 5.5 | -------- | 100
| CST120N03D |  | PDFN3*3 | Single | N | 30 | ±20 | 1.5 | 3 | 4 | -------- | 120
| CST30N03BD |  | PDFN3*3 | Single | N | 30 | ±20 | 1.5 | 9 | 15 | -------- | 30
| CST50N03F |  | PDFN5*6 | Single | N | 30 | ±20 | 1.5 | 6.5 | 10 | -------- | 50
| CST70N03F |  | PDFN5*6 | Single | N | 30 | ±20 | 1.5 | 5.2 | 7.5 | -------- | 70
| CST100N03F |  | PDFN5*6 | Single | N | 30 | ±20 | 1.5 | 3.5 | 5.5 | -------- | 100
| CST80N03F |  | PDFN5*6 | Single | N | 30 | ±20 | 1.5 | 4.2 | 6 | -------- | 80
| CST80N03BF |  | PDFN5*6 | Single | N | 30 | ±20 | 1.5 | 3.6 | 5.5 | -------- | 80
| CST120N03F |  | PDFN5*6 | Single | N | 30 | ±20 | 1.5 | 3 | 4.4 | -------- | 120
| CST150N03F |  | PDFN5*6 | Single | N | 30 | ±20 | 1.5 | 1.8 | 2.3 | -------- | 150
| CST30N06F |  | PDFN5*6 | Single | N | 30 | ±20 | 1.5 | 24 | 25 | -------- | 30
| CST4406A |  | SOP8 | Single | N | 30 | ±20 | 1.5 | 8.5 | 13 | -------- | 13
| CST4406B |  | SOP8 | Single | N | 30 | ±12 | 1 | 14 | 20 | -------- | 8
| CST4410 |  | SOP8 | Single | N | 30 | ±20 | 1.5 | 7 | 11 | -------- | 18
| CST4420 |  | SOP8 | Single | N | 30 | ±12 | 1 | 5.5 | 9 | -------- | 20
| CST4430 |  | SOP8 | Single | N | 30 | ±20 | 2.5 | 4.6 | 6.1 | -------- | 25
| CST4430A |  | SOP8 | Single | N | 30 | ±20 | 2.5 | 3.6 | 5 | -------- | 28
| CST3400 |  | SOT23 | Single | N | 30 | ±12 | 0.9 | 25 | 28 | -------- | 5.8
| CST3400A |  | SOT23 | Single | N | 30 | ±12 | 0.9 | 23 | 27 | -------- | 6
| CST3402 |  | SOT23 | Single | N | 30 | ±20 | 0.9 | 35 | 42 | -------- | 4.5
| CST3402B |  | SOT23 | Single | N | 30 | ±20 | 0.9 | 65 | 75 | -------- | 2
| CST3404 |  | SOT23 | Single | N | 30 | ±20 | 1.5 | 29 | 36 | -------- | 5.8
| CST3400B |  | SOT23 | Single | N | 30 | ±12 | 0.9 | 32 | 36 | -------- | 4.5
| CST3400L |  | SOT23-3L | Single | N | 30 | ±12 | 0.9 | 24 | 27 | -------- | 5.8
| CST3404A |  | SOT23 | Single | N | 30 | ±20 | 1.5 | 20 | 28 | -------- | 6
| CST3404AL |  | SOT23-3L | Single | N | 30 | ±20 | 1.5 | 20 | 28 | -------- | 6
| CST3410L |  | SOT23-3L | Single | N | 30 | ±20 | 1.5 | 12 | 16 | -------- | 7
| CST3400AL |  | SOT23-3L | Single | N | 30 | ±12 | 0.9 | 23 | 26 | -------- | 6
| CST3400Q |  | SOT89-3L | Single | N | 30 | ±12 | 0.9 | 20 | 25 | -------- | 6
| CST150N03 |  | TO252 | Single | N | 30 | ±20 | 1.6 | 1.5 | 3.2 | -------- | 150
| CST120N03A |  | TO252 | Single | N | 30 | ±20 | 1.7 | 2.3 | 3.3 | -------- | 120
| CST120N03 |  | TO252 | Single | N | 30 | ±20 | 1.7 | 3 | 4 | -------- | 120
| CST90N03 |  | TO252 | Single | N | 30 | ±20 | 1.6 | 3.6 | 4.8 | -------- | 90
| CST100N03 |  | TO252 | Single | N | 30 | ±20 | 1.5 | 3.5 | 5.5 | -------- | 100
| CST100N03C |  | TO252 | Single | N | 30 | ±20 | 1.5 | 2.8 | 4.3 | -------- | 100
| CST80N03B |  | TO252 | Single | N | 30 | ±20 | 1.6 | 4 | 6.7 | -------- | 80
| CST80N03C |  | TO252 | Single | N | 30 | ±20 | 1.6 | 4.2 | 6.3 | -------- | 80
| CST80N03Z |  | TO251 | Single | N | 30 | ±20 | 1.6 | 4 | 6.7 | -------- | 80
| CST60N03 |  | TO252 | Single | N | 30 | ±20 | 1.5 | 6.5 | 10 | -------- | 60
| CST60N03Z |  | TO251 | Single | N | 30 | ±20 | 1.5 | 6.5 | 10 | -------- | 60
| CST50N03 |  | TO252 | Single | N | 30 | ±20 | 1.5 | 7.6 | 11.5 | -------- | 50
| CST50N03Z |  | TO251 | Single | N | 30 | ±20 | 1.5 | 7.6 | 11.5 | -------- | 50
| CST30N03 |  | TO252 | Single | N | 30 | ±20 | 1.5 | 9.5 | 16 | -------- | 30
| CST20N03 |  | TO252 | Single | N | 30 | ±20 | 1.5 | 15 | 21 | -------- | 20
| CST100N03Z |  | TO251 | Single | N | 30 | ±20 | 1.5 | 3.5 | 5.5 | -------- | 100
| CST200N03G |  | TO263 | Single | N | 30 | ±20 | 1.5 | 1.6 | 2.2 | -------- | 200
Dual-N/30V | CST302 |  | PDFN3*3 | Dual | N | 30 | ±20 | 1.5 | 10 | 15 | -------- | 30
| CST304 |  | PDFN3*3 | Dual | N | 30 | ±20 | 1.5 | 15 | 21 | -------- | 20
| CST30V03D |  | PDFN3*3 | Dual | N | 30 | ±20 | 1.5 | 8 | 11 | -------- | 30
| CST4822A |  | SOP8 | Dual | N | 30 | ±20 | 1.5 | 15 | 21 | -------- | 9.5
| CST6V03L |  | SOT23-6L | Dual | N | 30 | ±20 | 1.5 | 16 | 21 | -------- | 6
| CST6800B |  | SOT23-6L | Dual | N | 30 | ±20 | 1.5 | 29 | 45 | -------- | 4.5
| CST10V03S |  | SOP8 | Dual | N | 30 | ±20 | 1.5 | 10 | 16 | -------- | 11.5
| CST50N04D |  | PDFN3*3 | Single | N | 40 | ±20 | 1.5 | 11 | 18 | -------- | 50
| CST20N04D |  | PDFN3*3 | Single | N | 40 | ±20 | 1.2 | 13.4 | 14.9 | -------- | 20
| CST2318 |  | SOT23 | Single | N | 40 | ±20 | 1.7 | 30 | 40 | -------- | 5
| CST40N05L |  | SOT23-3L | Single | N | 40 | ±20 | 1.5 | 19 | 25 | -------- | 7
| CST8N04Q |  | SOT89-3L | Single | N | 40 | ±20 | 1.5 | 17 | 22 | -------- | 8
| CST4009S |  | SOP8 | Single | N | 40 | ±20 | 1.5 | 12 | 19 | -------- | 9
| CST10N04S |  | SOP8 | Single | N | 40 | ±20 | 1.5 | 11 | 18 | -------- | 10
| CST15N04S |  | SOP8 | Single | N | 40 | ±20 | 1.5 | 10 | 14 | -------- | 15
| CST100N04F |  | PDFN5*6 | Single | N | 40 | ±20 | 1.5 | 3.8 | 5.7 | -------- | 100
| CST120N04T |  | TO220-AB | Single | N | 40 | ±20 | 1.5 | 2.9 | 3.8 | -------- | 120
| CST120N04TF |  | TO220-AB | Single | N | 40 | ±20 | 1.5 | 2.8 | 3.8 | -------- | 120
| CST120N04 |  | TO252 | Single | N | 40 | ±20 | 1.5 | 2.9 | 3.8 | -------- | 120
| CST150N04T |  | TO220-AB | Single | N | 40 | ±20 | 1.5 | 2.2 | 3.3 | -------- | 150
| CST150N04TF |  | TO220-AB | Single | N | 40 | ±20 | 1.5 | 2.2 | 3.3 | -------- | 150
| CST150N04 |  | TO252 | Single | N | 40 | ±20 | 1.5 | 2.2 | 3.3 | -------- | 150
| CST100N04 |  | TO252 | Single | N | 40 | ±20 | 1.5 | 3.8 | 5.7 | -------- | 100
| CST90N04 |  | TO252 | Single | N | 40 | ±20 | 1.5 | 4.5 | 6.6 | -------- | 90
| CST80N04B |  | TO252 | Single | N | 40 | ±20 | 1.5 | 5.5 | 8 | -------- | 80
| CST60N04B |  | TO252 | Single | N | 40 | ±20 | 1.5 | 7.7 | 10 | -------- | 60
| CST50N04 |  | TO252 | Single | N | 40 | ±20 | 1.5 | 11 | 18.9 | -------- | 45
| CST40N04 |  | TO252 | Single | N | 40 | ±20 | 1.2 | 13.4 | 14.9 | -------- | 40
| CST30N04 |  | TO252 | Single | N | 40 | ±20 | 1.5 | 18 | 25 | -------- | 30
| CST20N04 |  | TO252 | Single | N | 40 | ±20 | 1.5 | 25 | 40 | -------- | 20
| CST4886D |  | PDFN3*3 | Dual | N | 40 | ±20 | 1.5 | 17 | 25 | -------- | 20
| CST4882 |  | SOP8 | Dual | N | 40 | ±20 | 1.5 | 17 | 25 | -------- | 8
| CST4884 |  | SOP8 | Dual | N | 40 | ±20 | 1.5 | 12 | 19 | -------- | 12
| CST4884B |  | SOP8 | Dual | N | 40 | ±20 | 1.5 | 13 | 20 | -------- | 10
N60V | CST30N06D |  | PDFN3*3 | Single | N | 60 | ±20 | 1.6 | 24 | 25 | -------- | 30
| CST20N06D |  | PDFN3*3 | Single | N | 60 | ±20 | 1.6 | 28 | 36 | -------- | 20
| CST40N06D |  | PDFN3*3 | Single | N | 60 | ±20 | 1.6 | 12 | 15 | -------- | 40
| CST30N06F |  | PDFN5*6 | Single | N | 60 | ±20 | 1.6 | 24 | 25 | -------- | 30
| CST80N06F |  | PDFN5*6 | Single | N | 60 | ±20 | 3 | 5.3 | -------- | -------- | 80
| CST10N06S |  | SOP8 | Single | N | 60 | ±20 | 1.6 | 28 | 36 | -------- | 10
| CST2310 |  | SOT23 | Single | N | 60 | ±20 | 1.4 | 75 | 85 |  | 3
| CST6003A |  | SOT23 | Single | N | 60 | ±20 | 1.5 | 62 | 69 |  | 3.5
| 2N7002K | Y | SOT23 | Single | N | 60 | ±20 | 1.5 | 1900 | 2000 |  | 0.3
| CST3422 |  | SOT23-3L | Single | N | 60 | ±20 | 1.4 | 75 | 85 | -------- | 3
| CST6005 |  | SOT23 | Single | N | 60 | ±20 | 1.6 | 42 | 47 | -------- | 5
| CST6005L |  | SOT23-3L | Single | N | 60 | ±20 | 1.6 | 40 | 45 | -------- | 5
| CST2SK3019 |  | sot523 | Single | N | 60 | ±20 | 1.9 | 1500 | 2500 | -------- | 0.2
| CST15N06Q |  | SOT89-3L | Single | N | 60 | ±20 | 1.6 | 30 | 36 | -------- | 15
| CST10N06Q |  | SOT89-3L | Single | N | 60 | ±20 | 1.6 | 40 | 45 | -------- | 10
| CST6005K |  | SOT223 | Single | N | 60 | ±20 | 1.6 | 62 | 69 | -------- | 5
| CST10N06 |  | TO252 | Single | N | 60 | ±20 | 1.6 | 60 | 67 | -------- | 10
| CST15N06 |  | TO252 | Single | N | 60 | ±20 | 1.6 | 38 | 45 | -------- | 15
| CST20N06 |  | TO252 | Single | N | 60 | ±20 | 1.6 | 28 | 36 | -------- | 25
| CST20N06Z |  | TO251 | Single | N | 60 | ±20 | 1.6 | 28 | 36 | -------- | 25
| CST30N06 |  | TO252 | Single | N | 60 | ±20 | 1.6 | 23 | 31.5 | -------- | 30
| CST30N06Z |  | TO251 | Single | N | 60 | ±20 | 1.6 | 23 | 31.5 | -------- | 30
| CST50N06 |  | TO252 | Single | N | 60 | ±20 | 1.6 | 11 | 14 | -------- | 50
| CST150N06H |  | TO252 | Single | N | 60 | ±20 | 3 | 3.5 | -------- | -------- | 150
| CST120N06 |  | TO252 | Single | N | 60 | ±20 | 3 | 4.5 | -------- | -------- | 120
| CST80N06 |  | TO252 | Single | N | 60 | ±20 | 3 | 5.3 | -------- | -------- | 80
| CST80N06T |  | TO220-AB | Single | N | 60 | ±20 | 3 | 5.3 | -------- | -------- | 80
| CST65N06 |  | TO252 | Single | N | 60 | ±20 | 4 | 6.8 | -------- | -------- | 65
N70V | CST80N07 |  | TO252 | Single | N | 68 | ±20 | 3 | 6.8 | -------- | -------- | 80
| CST80N07T |  | TO220-AB | Single | N | 68 | ±20 | 3 | 6.8 | -------- | -------- | 80
| CST120N07 |  | TO252 | Single | N | 68 | ±20 | 3 | 5.8 | -------- | -------- | 120
| CST120N07T |  | TO220-AB | Single | N | 68 | ±20 | 3 | 5.8 | -------- | -------- | 120
Dual-N/60V | CST6946 |  | SOP8 | Dual | N | 60 | ±20 | 1.6 | 28 | 36 | -------- | 6
| CST8V06S |  | SOP8 | Dual | N | 60 | ±20 | 1.6 | 25 | 33 | -------- | 8
| CST7002KW |  | SOT363 | Dual | N | 60 | ±20 | 1.8 | 1600 | 1900 | -------- | 0.2
Dual-N/100V | CST4886S |  | SOP8 | Dual | N | 100 | ±20 | 1.5 | 88 | 100 | -------- | 8
| CST4892S |  | SOP8 | Dual | N | 100 | ±20 | 1.7 | 68 | 78 | -------- | 10
N100V | CST10N10S |  | SOP8 | Single | N | 100 | ±20 | 1.5 | 88 | 100 | -------- | 10
| CST1002B |  | SOT23 | Single | N | 100 | ±20 | 1.5 | 200 | 230 | -------- | 2.3
| CST1002C |  | SOT23 | Single | N | 100 | ±20 | 1.5 | 210 | 223 | -------- | 2.2
| CST3N10L |  | SOT23-3L | Single | N | 100 | ±20 | 1.5 | 200 | 210 | -------- | 3
| CST4N10L |  | SOT23-3L | Single | N | 100 | ±20 | 1.5 | 130 | 140 | -------- | 4
| CST1005L |  | SOT23-3L | Single | N | 100 | ±20 | 1.5 | 95 | 98 | -------- | 5
| CST5N10Q |  | SOT89-3L | Single | N | 100 | ±20 | 1.5 | 128 | 140 | -------- | 5
| CST10N10Q |  | SOT89-3L | Single | N | 100 | ±20 | 1.5 | 85 | 105 | -------- | 10
| CST10N10 |  | TO252 | Single | N | 100 | ±20 | 2 | 125 | 138 | -------- | 10
| CST15N10 |  | TO252 | Single | N | 100 | ±20 | 1.5 | 85 | 96 | -------- | 15
| CST15N10Z |  | TO251 | Single | N | 100 | ±20 | 1.5 | 85 | 96 | -------- | 15
| CST20N10 |  | TO252 | Single | N | 100 | ±20 | 1.5 | 65 | 75 | -------- | 20
| CST30N10 |  | TO252 | Single | N | 100 | ±20 | 1.5 | 32 | 37 | -------- | 30A
| CST30N10B |  | TO252 | Single | N | 100 | ±20 | 1.5 | 37 | 39 | -------- | 27A
| CST35N10 |  | TO252 | Single | N | 100 | ±20 | 1.2 | 25 | 26 | -------- | 35A
| CST40N10 |  | TO252 | Single | N | 100 | ±20 | 1.2 | 25 | 26 | -------- | 40A
| CST50N10 |  | TO252 | Single | N | 100 | ±20 | 1.5 | 18 | 22 | -------- | 50A
| CST50N10H |  | TO252 | Single | N | 100 | ±20 | 3 | 18 | -------- | -------- | 50A
| CST50N10L |  | TO252 | Single | N | 100 | ±20 | 1.3 | 14 | 15 | -------- | 50A
| CST60N10H |  | TO252 | Single | N | 100 | ±20 | 3 | 15 | -------- | -------- | 60A
| CST75N10H |  | TO252 | Single | N | 100 | ±20 | 3 | 13 | -------- | -------- | 75A
| CST60N10L |  | TO252 | Single | N | 100 | ±20 | 1.5 | 15 | 17 | -------- | 60A
N120V | CST15N12 |  | TO252 | Single | N | 120 | ±20 | 1.8 | 120 | 125 | -------- | 15A
N150V | CST4N15L |  | SOT23-3L | Single | N | 150 | ±20 | 2 | 245 |  | -------- | 4A
| CST10N15 |  | TO252 | Single | N | 150 | ±20 | 2 | 240 |  | -------- | 10A
N200V | CST30N20F |  | PDFN5*6 | Single | N | 200 | ±20 | 3 | 57 |  | -------- | 30A
| CST5N20 |  | TO252 | Single | N | 200 | ±20 | 2 | 450 |  | -------- | 5A
| CST9N20 |  | TO252 | Single | N | 200 | ±20 | 2 | -------- |  | -------- | 9A
| CSTT90N20T |  | TO220-AB | Single | N | 200 | ±20 | 3 | 23 |  | -------- | 90A
| CSTT90N20G |  | TO263 | Single | N | 200 | ±20 | 3 | 22 |  | -------- | 90A
P<20V | CST25P01M |  | DFN2*2 | Single | p | -15 | ±12 | -1.2 | -------- | 6.5 | 9.5 | -25
| CST1216M |  | DFN2*2 | Single | p | -15 | ±12 | -1.2 | -------- | 11 | 14 | -16
| CST1212M |  | DFN2*2 | Single | p | -20 | ±12 | -1.2 | -------- | 13 | 19 | -12
| CST30P01D |  | PDFN3*3 | Single | p | -15 | ±12 | -1.2 | -------- | 6.2 | 9.2 | -30
| CST20P80F |  | PDFN5*6 | Single | P | -18 | ±12 | -1 | -------- | 2.4 | 3.3 | -80
| CST20P70F |  | PDFN5*6 | Single | P | -18 | ±12 | -1 | -------- | 3.6 | 5.5 | -70
| CST2311 |  | SOT23 | Single | P | -19 | ±12 | -1 | -------- | 25 | 30 | -5
| CST2311L |  | SOT23 | Single | P | -19 | ±12 | -1 | -------- | 24 | 29 | -5
| CST2313L |  | SOT23-3L | Single | P | -19 | ±12 | -1 | -------- | 17 | 24 | -7
| CST2317L |  | SOT23-3L | Single | P | -20 | ±12 | -1 | -------- | 15 | 22 | -9
| CST2333 |  | SOT23 | Single | P | -18 | ±12 | -1 | -------- | 16 | 20 | -7
| CST90P01 |  | TO252 | Single | P | -17 | ±12 | 1 | -------- | 3.6 | 4.5 | -90
P20V | CST20P02M |  | DFN2*2 | Single | P | -20 | ±12 | 1 | -------- | 10 | 13 | -20
| CST20P02D |  | PDFN3*3 | Single | P | -20 | ±12 | 1 | -------- | 15 | 21 | -20
| CST30P02D |  | PDFN3*3 | Single | P | -20 | ±12 | 1 | -------- | 10 | 13 | -30
| CST55P02D |  | PDFN3*3 | Single | P | -20 | ±12 | 1 | -------- | 6.6 | 8 | -55
| CST60P02D |  | PDFN3*3 | Single | P | -20 | ±12 | 1 | -------- | 6 | 7.5 | -60
| CST65P02D |  | PDFN3*3 | Single | P | -20 | ±12 | 1 | -------- | 4.5 | 5.9 | -65
| CST70P02F |  | PDFN5*6 | Single | P | -20 | ±12 | 1 | -------- | 4.2 | 5.5 | -70
| CST2301 |  | SOT23 | Single | P | -20 | ±20 | 1.2 | -------- | 65 | 80 | -3
| CST2301A |  | SOT23 | Single | P | -20 | ±12 | -1 | -------- | 55 | 70 | -3.3
| CST2305 |  | SOT23 | Single | P | -20 | ±12 | -1 | -------- | 57 | 75 | -5
| CST2305A |  | SOT23 | Single | P | -20 | ±12 | -1 | -------- | 28 | 38 | -5
| CST20P07 |  | SOT23 | Single | P | -20 | ±12 | -1 | -------- | 20 | 27 | -7
| CST2301V |  | SOT23 | Single | P | -20 | ±12 | -1 | -------- | 95 | 135 | -2.3
| CST3415E | ESD | SOT23 | Single | P | -20 | ±10 | -1 | -------- | 29 | 40 | -5
| CST3415A |  | SOT23 | Single | P | -20 | ±12 | -1 | -------- | 28 | 38 | -5
| CST2305B |  | SOT23 | Single | P | -20 | ±12 | -1 | -------- | 30 | 35 | -4.1
| CST20P07L |  | SOT23-3L | Single | P | -20 | ±12 | -0.7 | -------- | 20 | 27 | -7
| CST20P09L |  | SOT23-3L | Single | P | -20 | ±12 | -0.7 | -------- | 13 | 17 | -9
| CST2305AL |  | SOT23-3L | Single | P | -20 | ±12 | -0.7 | -------- | 27 | 34 | -5
| CST2301AL |  | SOT23-3L | Single | P | -20 | ±12 | -0.7 | -------- | 70 | 90 | -2.8
| CST3139 | Y | sot523 | Single | P | -20 | ±10 | 1 | -------- | 360 | 550 | -0.3
| CST15P02S |  | SOP8 | Single | P | -20 | ±12 | -0.7 | -------- | 13 | 17 | -15
| CST20P02S |  | SOP8 | Single | P | -20 | ±12 | -0.7 | -------- | 12 | 15 | -20
| CST30P02 |  | TO252 | Single | P | -20 | ±12 | -0.7 | -------- | 18 | 22 | -30
| CST40P02 |  | TO252 | Single | P | -20 | ±12 | -0.7 | -------- | 12 | 15 | -40
| CST50P02 |  | TO252 | Single | P | -20 | ±12 | -0.7 | -------- | 9 | 12 | -50
| CST60P02 |  | TO252 | Single | P | -20 | ±12 | -0.7 | -------- | 6.5 | 8 | -60
| CST80P02 |  | TO252 | Single | P | -20 | ±12 | -0.7 | -------- | 3.8 | 5 | -80
Dual-P/20V | CST4913 |  | SOP8 | Dual | P | -20 | ±10 | -1.2 | -------- | 26 | 36 | -7
| CST4953B |  | SOP8 | Dual | P | -20 | ±12 | -1 | -------- | 55 | 70 | -5
| CST4953C |  | SOP8 | Dual | P | -20 | ±12 | -1 | -------- | 80 | 110 | -3
| CST3D02M |  | DFN2*2 | Dual | P | -20 | ±12 | -1 | -------- | 95 | 135 | -2.3
| CST30K02D |  | PDFN3*3 | Dual | P | -20 | ±12 | -1 | -------- | 11 | 14 | -30
P30V | CST25P09L |  | SOT23-3L | Single | P | -25 | ±12 | -1.2 | -------- | 15 | 20 | -9
| CST30P10M |  | DFN2*2 | Single | p | -30 | ±20 | -1.5 | 19 | 25 | -------- | -10
| CST30P20M |  | DFN2*2 | Single | p | -30 | ±20 | -1.5 | 13 | 18 | -------- | -20
| CST30P03D |  | PDFN3*3 | Single | P | -30 | ±20 | -1.5 | 15 | 22.5 | -------- | -30
| CST45P03D |  | PDFN3*3 | Single | P | -30 | ±20 | -1.5 | 10.3 | 15 | -------- | -45
| CST50P03D |  | PDFN3*3 | Single | P | -30 | ±20 | -1.5 | 8.7 | 15 | -------- | -50
| CST60P03D |  | PDFN3*3 | Single | P | -30 | ±20 | -1.5 | 7.5 | 10.5 | -------- | -60
| CST70P03D |  | PDFN3*3 | Single | P | -30 | ±20 | -1.5 | 7.5 | 9.5 | -------- | -65
| CST40P03D |  | PDFN3*3 | Single | P | -30 | ±20 | -1.5 | 12 | 18 | -------- | -40
| CST3419 |  | PDFN3*3 | Single | P | -30 | ±20 | -1.5 | 16 | 22 | -------- | -32
| CST3419A |  | PDFN3*3 | Single | P | -30 | ±20 | -1.5 | 8.5 | 13 | -------- | -55
| CST110P03F |  | PDFN5*6 | Single | P | -30 | ±20 | -1.5 | 2.5 | 4 |  | -100
| CST30P03F |  | PDFN5*6 | Single | P | -30 | ±20 | -1.5 | 15 | 23 | -------- | -30
| CST60P03F |  | PDFN5*6 | Single | P | -30 | ±20 | -1.5 | 7.2 | 10 | -------- | -60
| CST70P03F |  | PDFN5*6 | Single | P | -30 | ±20 | -1.5 | 6 | 9 | -------- | -70
| CST90P03F |  | PDFN5*6 | Single | P | -30 | ±20 | -1.5 | 3.6 | 5.5 | -------- | -90
| CST50P03F |  | PDFN5*6 | Single | P | -30 | ±20 | -1.5 | 8.7 | 17 | -------- | -50
| CST4435 |  | SOP8 | Single | P | -27 | ±20 | -1.5 | 19 | 25 | -------- | -9
| CST4435B |  | SOP8 | Single | P | -30 | ±20 | -1.5 | 16 | 25 | -------- | -10
| CST4435A |  | SOP8 | Single | P | -30 | ±20 | -1.5 | 16 | 25 | -------- | -11
| CST9435A |  | SOP8 | Single | P | -30 | ±20 | -1.5 | 36 | 48 | -------- | -5.3
| CST4407B |  | SOP8 | Single | P | -30 | ±20 | -1.5 | 14.5 | 19 | -------- | -10
| CST4409A |  | SOP8 | Single | P | -30 | ±25 | -1.5 | 5.8 | 8 | -------- | -18
| CST4407A |  | SOP8 | Single | P | -30 | ±20 | -1.5 | 9.5 | 17 | -------- | -12
| CST3401A |  | SOT23 | Single | P | -30 | ±12 | -0.9 | 42 | 52 | 60 | -4.5
| CST3407A |  | SOT23 | Single | P | -30 | ±20 | -1.5 | 42 | 54 | -------- | -4.5
| CST3407AL |  | SOT23-3L | Single | P | -30 | ±20 | -1.5 | 41 | 53 | -------- | -4.5
| CST3401AL |  | SOT23-3L | Single | P | -30 | ±12 | -0.9 | 42 | 52 | 60 | -4.5
| CST30P06L |  | SOT23-3L | Single | P | -30 | ±20 | -1.5 | 26 | 32 | -------- | -6
| CST30P07L |  | SOT23-3L | Single | P | -30 | ±20 | -1.5 | 23 | 27 | -------- | -7
| CST30P09L |  | SOT23-3L | Single | P | -30 | ±20 | -1.5 | 20 | 27 | -------- | -9
| CST30P10L |  | SOT23-3L | Single | P | -30 | ±20 | -1.5 | 14 | 19 | -------- | -9.5
| CST20P03 |  | TO252 | Single | P | -30 | ±20 | -1.5 | 33 | 45 | -------- | -20
| CST30P03 |  | TO252 | Single | P | -30 | ±20 | -1.5 | 25 | 30 | -------- | -20
| CST40P03 |  | TO252 | Single | P | -30 | ±20 | -1.5 | 18 | 25 | -------- | -40
| CST45P03 |  | TO252 | Single | P | -30 | ±25 | -1.5 | 14.5 | 22 | -------- | -50
| CST50P03 |  | TO252 | Single | P | -30 | ±20 | -1.5 | 8.2 | 17 | -------- | -50
| CST60P03 |  | TO252 | Single | P | -30 | ±20 | -1.5 | 8 | 11 | -------- | -60
| CST70P03 |  | TO252 | Single | P | -30 | ±20 | -1.5 | 6.8 | 9.5 | -------- | -65
| CST80P03 |  | TO252 | Single | P | -30 | ±20 | -1.5 | 6 | 9 | -------- | -80
| CST100P03 |  | TO252 | Single | P | -30 | ±20 | -1.5 | 3.6 | 5.5 | -------- | -100
| CST120P03 |  | TO252 | Single | P | -30 | ±20 | -1.5 | 2.5 | 4 | -------- | -120
| CST120P03T |  | TO220-AB | Single | P | -30 | ±20 | -1.5 | 2.5 | 4 | -------- | -120
Dual-P/30V | CST4953A |  | SOP8 | Dual | P | -30 | ±20 | -1.5 | 35 | 52 | -------- | -5.3
| CST4953 |  | SOP8 | Dual | P | -30 | ±20 | -1.5 | 52 | 74 | -------- | -5
| CST4805A |  | SOP8 | Dual | P | -30 | ±20 | -1.5 | 18 | 25 | -------- | -9.5
| CST4805B |  | SOP8 | Dual | P | -30 | ±20 | -1.5 | 26 | 38 | -------- | -8.5
| CST4803A |  | SOP8 | Dual | P | -30 | ±20 | -1.5 | 35 | 52 | -------- | -5.3
| CST4801 |  | SOP8 | Dual | P | -30 | ±12 | -1 | -------- | 55 | 68 | -5
P40V | CST100P04F |  | PDFN5*6 | Single | P | -40 | ±20 | 1.7 | 3.1 | 4.4 | -------- | 100
P40V | CST80P04F |  | PDFN5*6 | Single | P | -40 | ±20 | 1.7 | 4.3 | 5.9 | -------- | 80
| CST60P04F |  | PDFN5*6 | Single | P | -40 | ±20 | 1.7 | 6.4 | 8.2 | -------- | 60
| CST40P04F |  | PDFN5*6 | Single | P | -40 | ±20 | 1.6 | 10 | 14 | -------- | 40
| CST25P04F |  | PDFN5*6 | Single | P | -40 | ±20 | 1.6 | 13.5 | 19.5 | -------- | 25
| CST30P04D |  | PDFN3*3 | Single | P | -40 | ±20 | 1.7 | 10 | 14.2 | -------- | 30
| CST20P04D |  | PDFN3*3 | Single | P | -40 | ±20 | 1.6 | 14 | 20 | -------- | 20
| CST4485 |  | SOP8 | Single | P | -40 | ±25 | -1.5 | 15 | 19.5 | -------- | -12
| CST2319 |  | SOT23 | Single | P | -40 | ±20 | -1.5 | 63 | 80 |  | -4
| CST5P04 |  | SOT23 | Single | P | -40 | ±20 | 1.7 | 47 | 62 | -------- | -5
| CST5P04L |  | SOT23-3L | Single | P | -40 | ±20 | 1.7 | 45 | 60 | -------- | -5
| CST6P04L |  | SOT23-3L | Single | P | -40 | ±20 | 1.7 | 34 | 45 | -------- | -6
| CST25P04 |  | TO252 | Single | P | -40 | ±20 | -1.5 | 31 | 44 | -------- | -25
| CST40P30 |  | TO252 | Single | P | -40 | ±20 | -1.5 | 25 | 32 | -------- | -30
| CST40P04 |  | TO252 | Single | P | -40 | ±20 | -1.5 | 13.5 | 19.5 | -------- | -40
| CST50P04 |  | TO252 | Single | P | -40 | ±20 | -1.6 | 10 | 14.2 | -------- | -50
| CST80P04 |  | TO252 | Single | P | -40 | ±20 | 1.7 | 6.4 | 8.2 | -------- | -80
| CST100P04 |  | TO252 | Single | P | -40 | ±20 | 1.7 | 4.3 | 5.9 | -------- | 80
| CST150P04 |  | TO252 | Single | P | -40 | ±20 | 1.7 | 3.1 | 4.4 | -------- | -150
| CST150P04G |  | TO263 | Single | P | -40 | ±20 | 1.7 | 3.1 | 4.4 | -------- | -150
Dual-P/40V | CST4907 |  | SOP8 | Dual | P | -40 | ±20 | -1.5 | 36 | 45 | -------- | -7
Dual-P/60V | CST9958 |  | SOP8 | Dual | P | -60 | ±20 | -1.6 | 70 | 88 | -------- | -5.8
P60V | CST15P06D |  | PDFN3*3 | Single | P | -60 | ±20 | -1.6 | 70 | 88 | -------- | -15
| CST20P06D |  | PDFN3*3 | Single | P | -60 | ±20 | -1.6 | 49 | 61 | -------- | -20
| CST30P06F |  | PDFN5*6 | Single | P | -60 | ±20 | -1.6 | 24 | 30 | -------- | -30
| CST10P06K |  | SOT223 | Single | P | -60 | ±20 | -1.6 | 72 | 90 | -------- | -10
| CST8P06S |  | SOP8 | Single | P | -60 | ±20 | -1.7 | 72 | 90 | -------- | -8
| CST2309 |  | SOT23 | Single | P | -60 | ±20 | -1.6 | 160 | 200 |  | -2
| CST3P06L |  | SOT23-3L | Single | P | -60 | ±20 | -1.7 | 115 | 140 |  | -3
| CST10P06 |  | TO252 | Single | P | -60 | ±20 | -1.6 | 100 | 115 | -------- | -10
| CST15P06 |  | TO252 | Single | P | -60 | ±20 | -1.6 | 70 | 88 | -------- | -15
| CST20P06 |  | TO252 | Single | P | -60 | ±20 | -1.6 | 48 | 56 | -------- | -20
| CST30P06 |  | TO252 | Single | P | -60 | ±20 | -1.6 | 35 | 45 | -------- | -30
| CST40P06 |  | TO252 | Single | P | -60 | ±20 | -1.6 | 24 | 30 | -------- | -40
| CST50P06 |  | TO252 | Single | P | -60 | ±20 | -1.6 | 20 | 25 | -------- | -45
P100V | CST1P10 |  | SOT23 | Single | P | -100 | ±20 | -1.6 | 520 | 560 | -------- | -0.9
| CST3P10L |  | SOT23-3L | Single | P | -100 | ±20 | -1.6 | 180 | 210 | -------- | -3
| CST5P10S |  | SOP8 | Single | P | -100 | ±20 | -1.6 | 280 | 300 | -------- | -5
| CST40P10T |  | TO220-AB | Single | P | -100 | ±20 | -2 | 31 | -------- | -------- | -40
| CST40P10 |  | TO252 | Single | P | -100 | ±20 | -2 | 31 | -------- | -------- | -40
| CST30P10 |  | TO252 | Single | P | -100 | ±20 | -1.6 | 46 | 48 | -------- | -30
| CST25P10 |  | TO252 | Single | P | -100 | ±20 | -1.6 | 63 | 70 | -------- | -25
| CST20P10 |  | TO252 | Single | P | -100 | ±20 | -1.6 | 85 | 88 | -------- | -20
| CST10P10 |  | TO252 | Single | P | -100 | ±20 | -1.6 | 180 | 210 | -------- | -10
| CST8P10 |  | TO252 | Single | P | -100 | ±20 | -1.6 | 280 | 300 | -------- | -8
| CST20P10F |  | PDFN5*6 | Single | P | -100 | ±20 | -1.6 | 63 | 70 | -------- | -20
P150V | CST1P15L |  | SOT23-3L | Single | P | -150 | ±20 | -1.6 | 650 | 750 | -------- | -1.2
| CST2P15S |  | SOP8 | Single | P | -150 | ±20 | -1.6 | 650 | 750 | -------- | -1.6
| CST2P15D |  | PDFN3*3 | Single | P | -150 | ±20 | -1.6 | 650 | 750 | -------- | -2.2
| CST13P15 |  | TO252 | Single | P | -150 | ±20 | -3 | 265 | -------- | -------- | -13
P200V | CST7P20 |  | TO252 | Single | P | -200 | ±20 | -3 | 645 | -------- | -------- | -7
Note on S4: 杨洁 Daisy_Yang: 工业级/商业级/汽车级/军工级/航空航天级
Note on T4: 杨洁 Daisy_Yang: AEC-Q100 等

## ChipSourceTek -N+P
深圳市矽源特科技有限公司
ShenZhen ChipSourceTek Technology Co.,Ltd.
N+P系列 | Ordering No 下单型号 | ESD | Package Type | Configuration | MOSFET Type | VDS (V) | VGS (V) | Vth typ. (V) | RDS(ON) (mΩ) typ. at VGS= |  |  | ID (A) | 样品成本价格 | 批量成本价 | 厂牌 | 最小包装（MPQ） | 最小订货量（MOQ） | 应用等级 | 等级认证标准 | 存储环境/要求 | 竞品厂牌 | 竞品型号 | 备注
[9 empty] | 10V | 4.5V | 2.5V
60V N+P | CST60G20F |  | PDFN5*6 | Complementary | N | 60 | ±20 | 2.5 | 25 | 31 | -------- | 25
[5 empty] | P | -60 | ±20 | -2.5 | 42 | 55 | -------- | -20
| CST60G25F |  | PDFN5*6 | Complementary | N | 60 | ±20 | 2.5 | 25 | 31 | -------- | 25
[5 empty] | P | -60 | ±20 | -2.5 | 35 | 42 | -------- | -25
| CST4559A |  | SOP8 | Complementary | N | 60 | ±20 | 2.5 | 30 | 36 | -------- | 6
[5 empty] | P | -60 | ±20 | -2.5 | 70 | 100 | -------- | -5
| CST4612 |  | SOP8 | Complementary | N | 60 | ±20 | 2.5 | 60 | 70 | -------- | 5
[5 empty] | P | -60 | ±20 | -2.5 | 100 | 115 | -------- | -4
| CST6020 |  | TO252-4L | Complementary | N | 60 | ±20 | 2.5 | 30 | 35 | -------- | 20
[5 empty] | P | -60 | ±20 | -2.5 | 70 | 85 | -------- | -15
| CST6030 |  | TO252-4L | Complementary | N | 60 | ±20 | 2.5 | 25 | 31 | -------- | 30
[5 empty] | P | -60 | ±20 | -2.5 | 35 | 42 | -------- | -30
40v N+P | CST4020F |  | PDFN5*6 | Complementary | N | 40 | ±20 | -2.5 | 17 | 25 | -------- | 20
[5 empty] | P | -40 | ±20 | -2.5 | 33 | 45 | -------- | -20
| CST4030F |  | PDFN5*6 | Complementary | N | 40 | ±20 | 2.5 | 13 | 17 | -------- | 25
[5 empty] | P | -40 | ±20 | -2.5 | 25 | 32 | -------- | -25
| CST4012 |  | TO252-4L | Complementary | N | 40 | ±20 | 2.5 | 17 | 25 | -------- | 25
[5 empty] | P | -40 | ±20 | -2.5 | 35 | 47 | -------- | -25
| CST4030 |  | TO252-4L | Complementary | N | 40 | ±20 | 2.5 | 17 | 25 | -------- | 30
[5 empty] | P | -40 | ±20 | -2.5 | 25 | 32 | -------- | -30
| CST10G04S |  | SOP8 | Complementary | N | 40 | ±20 | 2.5 | 17 | 25 | -------- | 10
[5 empty] | P | -40 | ±20 | -2.5 | 32 | 43 | -------- | -10
| CST4614 |  | SOP8 | Complementary | N | 40 | ±20 | 2.5 | 17 | 25 | -------- | 8.5
[5 empty] | P | -40 | ±20 | -2.5 | 39 | 58 | -------- | -7.5
| CST4614B |  | SOP8 | Complementary | N | 40 | ±20 | 2.5 | 26 | 35 | -------- | 7.2
[5 empty] | P | -40 | ±20 | -2.5 | 38 | 58 | -------- | -7.5
| CST4614C |  | SOP8 | Complementary | N | 40 | ±20 | 2.5 | 26 | 35 | -------- | 7.2
[5 empty] | P | -40 | ±20 | -2.5 | 62 | 80 | -------- | -5.5
| CST40G10D |  | PDFN3*3 | Complementary | N | 40 | ±20 | 2.5 | 17 | 20 | -------- | 10
[5 empty] | P | -40 | ±20 | -2.5 | 42 | 55 | -------- | -10
N30V N+P | CST4G03 |  | SOT23-6L | Complementary | N | 30 | ±20 | 2.5 | 29 | 45 | -------- | 4
[5 empty] | P | -30 | ±20 | -2.5 | 53 | 75 | -------- | -4
| CST6G03L |  | SOT23-6L | Complementary | N | 30 | ±20 | 2.5 | 18 | 25 | -------- | 6
[5 empty] | P | -30 | ±20 | -2.5 | 35 | 50 | -------- | -6
| CST4606A |  | SOP8 | Complementary | N | 30 | ±20 | 2.5 | 19 | 25 | -------- | 7
[5 empty] | P | -30 | ±20 | -2.5 | 35 | 50 | -------- | -6.5
| CST4616 |  | SOP8 | Complementary | N | 30 | ±20 | 2.5 | 10 | 16 | -------- | 9
[5 empty] | P | -30 | ±20 | -2.5 | 23 | 30 | -------- | -9
| CST3012 |  | TO252-4L | Complementary | N | 30 | ±20 | 2.5 | 15 | 20 | -------- | 20
[5 empty] | P | -30 | ±20 | -2.5 | 31 | 40 | -------- | -20
| CST3020 |  | TO252-4L | Complementary | N | 30 | ±20 | 2.5 | 15 | 20 | -------- | 20
[5 empty] | P | -30 | ±20 | -2.5 | 25 | 30 | -------- | -20
| CST3030 |  | TO252-4L | Complementary | N | 30 | ±20 | 2.5 | 9 | 14 | -------- | 30
[5 empty] | P | -30 | ±20 | -2.5 | 18 | 26 | -------- | -30
| CST30G20D |  | PDFN3*3 | Complementary | N | 30 | ±20 | 2.5 | 14 | 20 | -------- | 16
[5 empty] | P | -30 | ±20 | -2.5 | 25 | 30 | -------- | -14
| CST30G30D |  | PDFN3*3 | Complementary | N | 30 | ±20 | 2.5 | 9.5 | 16 | -------- | 20
[5 empty] | P | -30 | ±20 | -2.5 | 21 | 31 | -------- | -20
| CST30G20F |  | PDFN5*6 | Complementary | N | 30 | ±20 | 2.5 | 14 | 20 | -------- | 16
[5 empty] | P | -30 | ±20 | -2.5 | 25 | 30 | -------- | -14
| CST30G30F |  | PDFN5*6 | Complementary | N | 30 | ±20 | 2.5 | 9.5 | 16 | -------- | 30
[5 empty] | P | -30 | ±20 | -2.5 | 21 | 31 | -------- | -20
| CST50G30F |  | PDFN5*6 | Complementary | N | 30 | ±20 | 2.5 | 7.5 | 10 | -------- | 45
[5 empty] | P | -30 | ±20 | -2.5 | 8.7 | 17 | -------- | -45
100V n+p | CST10G10S |  | SOP8 | Complementary | N | 100 | ±20 | 2.5 | 65 | 75 | -------- | 10
[5 empty] | P | -100 | ±20 | -2.5 | 180 | 210 | -------- | -5
| CST20G10F |  | PDFN5*6 | Complementary | N | 100 | ±20 | 2.5 | 65 | 75 | -------- | 15
[5 empty] | P | -100 | ±20 | -2.5 | 180 | 210 | -------- | -7
150v N+P | CST4G15F |  | PDFN5*6 | Complementary | N | 150 | ±20 | 2.5 | 240 | -------- | -------- | 6
[5 empty] | P | -150 | ±20 | -3 | 650 | -------- | -------- | -4
20V N+P | CST20G04 |  | SOT23-6L | Complementary | N | 20 | ±20 | 1 | 25 | 28 | -------- | 5
[5 empty] | P | -20 | ±20 | -1 | 50 | 58 | -------- | -4
| CST4G02 |  | SOT23-6L | Complementary | N | 20 | ±20 | 1 | 22 | 29 | -------- | 5
[5 empty] | P | -20 | ±20 | -1 | 55 | 70 | -------- | -3.6
| CST6G02L |  | SOT23-6L | Complementary | N | 20 | ±20 | 1 | 17 | 21 | -------- | 3.6
[5 empty] | P | -20 | ±20 | -1 | 20 | 38 | -------- | -4.1
| CST4606B |  | SOP8 | Complementary | N | 20 | ±20 | 2.5 | 21 | 29 | -------- | 6
[5 empty] | P | -20 | ±20 | -2.5 | 52 | 70 | -------- | -5
| CST4606C |  | SOP8 | Complementary | N | 20 | ±20 | 2.5 | -------- | 43 | 62 | 3
[5 empty] | P | -20 | ±20 | -2.5 | -------- | 80 | 110 | -3
| CST20G02D |  | PDFN3*3 | Complementary | N | 20 | ±12 | 1 | 12 | 12 | -------- | 20
[5 empty] | P | -20 | ±12 | -1 | 20 | 16 | -------- | -20
| CST8G02M |  | DFN2*2 | Complementary | N | 20 | ±12 | 1 | 12 | 12 | -------- | 8
[5 empty] | P | -20 | ±12 | -1 | 20 | 17 | -------- | -8
Note on S4: 杨洁 Daisy_Yang: 工业级/商业级/汽车级/军工级/航空航天级
Note on T4: 杨洁 Daisy_Yang: AEC-Q100 等

## ChipSourceTek -MOSFET
深圳市矽源特科技有限公司
ShenZhen ChipSourceTek Technology Co.,Ltd.
系列 | Ordering No 下单型号 | ESD | Package Type | Configuration | MOSFET Type | VDS (V) | VGS (V) | Vth typ. (V) | RDS(ON) (mΩ) typ. at VGS= |  |  | ID (A) | 样品成本价格 | 批量成本价 | 厂牌 | 最小包装（MPQ） | 最小订货量（MOQ） | 应用等级 | 等级认证标准 | 存储环境/要求 | 竞品厂牌 | 竞品型号 | 备注
[9 empty] | 10V | 4.5V | 2.5V
N30 | CSTS60N03D | - | PDFN3*3 | Single | N | 30 | ±20 | 1.8 | 5 | 6.9 | -------- | 62
| CSTS50N03D | - | PDFN3*3 | Single | N | 30 | ±20 | 1.8 | 4 | 6 | -------- | 50
| CSTS45N03D | - | PDFN3*3 | Single | N | 30 | ±20 | 1.8 | 5.5 | 7.5 | -------- | 45
| CSTS306D | - | PDFN3*3 | Dual | N | 30 | ±20 | 1.8 | 5 | 6.9 | -------- | 62
| CSTS50J03F | - | PDFN5*6 | Dual | N | 30 | ±20 | 1.8 | 4 | 6 | -------- | 50
| CSTS45J03F | - | PDFN5*6 | Dual | N | 30 | ±20 | 1.8 | 5 | 6.9 | -------- | 45
| CSTS50V03F | - | PDFN5*6 | Dual | N | 30 | ±20 | 1.8 | 5 | 6.9 | -------- | 50
| CSTS150N03D | - | PDFN3*3(CLIP) | Single | N | 30 | ±20 | 1.8 | 1.35 | 2 | -------- | 150
| CSTS120N03F | - | PDFN5*6(CLIP) | Single | N | 30 | ±20 | 1.8 | 1.8 | -------- | -------- | 120
| CSTS230N03C | - | PDFN5*6(CLIP) | Single | N | 30 | ±20 | 1.8 | 0.8 | -------- | -------- | 230
| CSTS180N03F | - | PDFN5*6(CLIP) | Single | N | 30 | ±20 | 1.8 | 1.35 | 2 | -------- | 150
| CSTS250N03C | - | PDFN5*6(CLIP) | Single | N | 30 | ±20 | 1.8 | 0.7 | 0.65 | -------- | 250
| CSTS280N03C | - | PDFN5*6(CLIP) | Single | N | 30 | ±20 | 1.8 | 0.5 | 0.85 | -------- | 280
-
| CSTS8V04S |  | SOP8 | Dual | N | 40 | ±20 | 1.4 | 19 | 23 | -------- | 8
N40V | CSTS4866D | - | PDFN3*3 | Dual | N | 40 | ±20 | 1.8 | 13 | 19 | -------- | 33
| CSTS4896D | - | PDFN3*3 | Dual | N | 40 | ±20 | 1.8 | 7.5 | 11 | -------- | 40
| CSTS60J04F | - | PDFN5*6 | Dual | N | 40 | ±20 | 1.8 | 6.9 | 10 | -------- | 40
| CSTS60V04F | - | PDFN5*6 | Dual | N | 40 | ±20 | 1.8 | 6.8 | 9.8 | -------- | 60
-
| CSTS60N04D | - | PDFN3*3 | Single | N | 40 | ±20 | 1.8 | 6.9 | 10 | -------- | 60
| CSTS65N04D | - | PDFN3*3 | Single | N | 40 | ±20 | 1.8 | 5.5 | 8 | -------- | 65
| CSTS70N04D | - | PDFN3*3 | Single | N | 40 | ±20 | 1.8 | 4.6 | 6 | -------- | 70
| CSTS80N04D | - | PDFN3*3 | Single | N | 40 | ±20 | 1.8 | 3 | 3.8 | -------- | 80
| CSTS120N04D | - | PDFN3*3 | Single | N | 40 | ±20 | 1.8 | 2.1 | 2.8 | -------- | 120
| CSTS225N04F | - | PDFN5*6 | Single | N | 40 | ±20 | 1.8 | 1.1 | 1.7 | -------- | 225
| CSTS140N04F | - | PDFN5*6 | Single | N | 40 | ±20 | 1.8 | 1.65 | 2.45 | -------- | 140
| CSTS80N04F | - | PDFN5*6 | Single | N | 40 | ±20 | 1.8 | 2.5 | 3.6 | -------- | 80
| CSTS65N04F | - | PDFN5*6 | Single | N | 40 | ±20 | 1.8 | 5.2 | 7.8 | -------- | 65
| CSTS60N04F | - | PDFN5*6 | Single | N | 40 | ±20 | 1.8 | 6.8 | 9.8 | -------- | 60
| CSTS300N04TL | - | TOLL | Single | N | 40 | ±20 | 1.8 | 1 | 1.6 | -------- | 300
| CSTS320N04TL | - | TOLL | Single | N | 40 | ±20 | 1.8 | 0.75 | 1.4 | -------- | 320
-
N60V | CSTS100N06LD | - | PDFN3*3 | Single | N | 60 | ±20 | 1.7 | 4 | 5.2 | -------- | 96
| CSTS100N06HD | - | PDFN3*3 | Single | N | 60 | ±20 | 2.9 | 4.2 |  | -------- | 96
| CSTS60V06F | - | PDFN5*6 | Dual | N | 60 | ±20 | 1.6 | 11 | 14 | -------- | 50
| CSTS30V06D | - | PDFN3*3 | Dual | N | 60 | ±20 | 1.6 | 10 | 13 | -------- | 30
| CSTS25V06D | - | PDFN3*3 | Dual | N | 60 | ±20 | 1.6 | 11 | 14 | -------- | 25
| CSTS20V06D | - | PDFN3*3 | Dual | N | 60 | ±20 | 1.6 | 14 | 17.5 | -------- | 20
| CSTS50N06F | - | PDFN5*6 | Single | N | 60 | ±20 | 1.6 | 11 | 14 | -------- | 50
| CSTS40N06D | - | PDFN5*6 | Single | N | 60 | ±20 | 1.6 | 12 | 15 | -------- | 40
| CSTS65N06F | - | PDFN5*6 | Single | N | 60 | ±20 | 1.8 | 8 | 11 | -------- | 65
| CSTS70N06F | - | PDFN5*6 | Single | N | 60 | ±20 | 1.7 | 4.3 | 5 | -------- | 70
| CSTS65N06 | - | TO252 | Single | N | 60 | ±20 | 1.8 | 7 | 9 | -------- | 65
| CSTS100N06LF | - | PDFN5*6 | Single | N | 60 | ±20 | 1.7 | 3.5 | 4.8 | -------- | 100
| CSTS100N06HF | - | PDFN5*6 | Single | N | 60 | ±20 | 2.9 | 3.7 |  | -------- | 100
| CSTS125N06F | - | PDFN5*6 | Single | N | 60 | ±20 | 1.8 | 2.4 | 3 | -------- | 125
| CSTS125N06HF | - | PDFN5*6 | Single | N | 60 | ±20 | 2.8 | 2.3 | -------- | -------- | 125
| CSTS160N06G | - | TO263 | Single | N | 60 | ±20 | 1.8 | 2.4 | 3 | -------- | 160
| CSTS160N06T | - | TO220 | Single | N | 60 | ±20 | 1.8 | 2.4 | 3 | -------- | 160
| CSTS160N06HG | - | TO263 | Single | N | 60 | ±20 | 2.8 | 2.4 | -------- | -------- | 160
| CSTS160N06HT | - | TO220 | Single | N | 60 | ±20 | 2.8 | 2.4 | -------- | -------- | 160
| CSTS15V06F | - | SOP8 | Dual | N | 60 | ±20 | 1.5 | 13 | 17 | -------- | 15
| CSTS120N06LT | - | TO220 | Single | N | 60 | ±20 | 1.7 | 3.8 | 4.8 | -------- | 120
| CSTS120N06H | - | TO252 | Single | N | 60 | ±20 | 3 | 3.8 | -------- | -------- | 120
| CSTS200N06HTL | - | TOLL | Single | N | 60 | ±20 | 3 | 2 | -------- | -------- | 200
| CSTS400N06HTL | - | TOLL | Single | N | 60 | ±20 | 3 | 1.2 | -------- | -------- | 400
| CSTS500N06HTL | - | TOLL | Single | N | 60 | ±20 | 3 | 0.95 | -------- | -------- | 500
-
N80V | CSTS400N08TL | - | TOLL | Single | N | 80 | ±20 | 3 | 1.2 | -------- | -------- | 400
| CSTS320N08TL | - | TOLL | Single | N | 80 | ±20 | 3 | 1.6 | -------- | -------- | 320
| CSTS100N85F | - | PDFN5*6 | Single | N | 85 | ±20 | 3 | 4.3 | -------- | -------- | 100
N100V | CSTS100N75F | - | PDFN5*6 | Single | N | 100 | ±20 | 1.6 | 7.3 | 9 | -------- | 75
| CSTS50N10LF | - | PDFN5*6 | Single | N | 100 | ±20 | 1.7 | 12 | 17 | -------- | 60
| CSTS50N10HF | - | PDFN5*6 | Single | N | 100 | ±20 | 3 | 12.5 |  | -------- | 50
| CSTS100N10LF | - | PDFN5*6 | Single | N | 100 | ±20 | 1.8 | 4.4 | 6.6 | -------- | 100
| CSTS100N10HF | - | PDFN5*6 | Single | N | 100 | ±20 | 3 | 4.5 | 6.6 | -------- | 100
| CSTS120N10F |  | PDFN5*6 | Single | N | 100 | ±20 | 3 | 3.8 |  | -------- | 120
| CSTS130N10LF | - | PDFN5*6 | Single | N | 100 | ±20 | 1.8 | 3.5 | 4.5 | -------- | 130
| CSTS130N10HF | - | PDFN5*6 | Single | N | 100 | ±20 | 3 | 3.6 |  | -------- | 130
| CSTS60N10LF | - | PDFN5*6 | Single | N | 100 | ±20 | 1.8 | 8.5 | 11 | -------- | 60
| CSTS60N10HF | - | PDFN5*6 | Single | N | 100 | ±20 | 3 | 8.5 |  | -------- | 60
| CSTS1005 | - | SOT23 | Single | N | 100 | ±20 | 1.8 | 110 | -------- | -------- | 4.5
| CSTS1005 | - | SOT23-3L | Single | N | 100 | ±20 | 1.8 | 90 | 120 | -------- | 5
| CSTS8N10Q | - | SOT89-3L | Single | N | 100 | ±20 | 2 | 110 | -------- | -------- | 6.5
| CSTS10N10Q | - | SOT89-3L | Single | N | 100 | ±20 | 1.8 | 65 | 80 | -------- | 10
| CSTS12N10 | - | TO252 | Single | N | 100 | ±20 | 2 | 90 | 120 | -------- | 12
| CSTS15N10 | - | TO252 | Single | N | 100 | ±20 | 2 | -------- | -------- | -------- | 15
| CSTS60N10 | - | TO252 | Single | N | 100 | ±20 | 1.8 | 13.5 | 17 | -------- | 60
| CSTS70N10 | - | TO252 | Single | N | 100 | ±20 | 1.8 | 8.5 |  | -------- | 70
| CSTS80N10 | - | TO252 | Single | N | 100 | ±20 | 1.8 | 6.5 | 7.8 | -------- | 80
| CSTS120N10G | - | TO263 | Single | N | 100 | ±20 | 3 | 4.5 |  | -------- | 120
| CSTS120N10T | - | TO220 | Single | N | 100 | ±20 | 3 | 4.5 |  | -------- | 120
| CSTS150N10G | - | TO263 | Single | N | 100 | ±20 | 3 | 3.4 |  | -------- | 150
| CSTS70N10T | - | TO220 | Single | N | 100 | ±20 | 3 | 8.5 |  | -------- | 70
| CSTS150N10T | - | TO220 | Single | N | 100 | ±20 | 3 | 3.4 |  | -------- | 150
| CSTS70N10G | - | TO220 | Single | N | 100 | ±20 | 3 | 8.5 |  | -------- | 70
| CSTS260N10G | - | TO263 | Single | N | 100 | ±20 | 3 | 2.4 | -------- | -------- | 260
| CSTS300N10H |  | TO247 | Single | N | 100 | ±20 | 3 | 2.4 | -------- | -------- | 300
| CSTS350N10TL | - | TOLL | Single | N | 100 | ±20 | 3 | 1.4 | -------- | -------- | 350
| CSTS300N10TL | - | TOLL | Single | N | 100 | ±20 | 3 | 2 | -------- | -------- | 300
-
N120V | CSTS3N12 | - | SOT23 | Single | N | 120 | ±20 | 1.8 | 118 | 143 | -------- | 3
| CSTS80N12F | - | PDFN5*6 | Single | N | 120 | ±20 | 1.8 | 7.5 | 9.5 | -------- | 80
| CSTS100N12LF | - | PDFN5*6 | Single | N | 120 | ±20 | 1.8 | 6 | 6.5 | -------- | 100
| CSTS100N12HF | - | PDFN5*6 | Single | N | 120 | ±20 | 3 | 6 |  | -------- | 100
| CSTS12N12 | - | TO252 | Single | N | 120 | ±20 | 1.8 | 85 | 100 | -------- | 12
| CSTS120N12 | - | TO252 | Single | N | 120 | ±20 | 2 | 6 | 7.2 | -------- | 120
| CSTS125N12HT | - | TO220 | Single | N | 120 | ±20 | 3 | 6 |  | -------- | 125
| CSTS100N12LT | - | TO220 | Single | N | 120 | ±20 | 1.8 | 8 |  | -------- | 100
| CSTS200N12T | - | TO220 | Single | N | 120 | ±20 | 3 | 2.8 |  | -------- | 200
| CSTS200N12H |  | TO247 | Single | N | 120 | ±20 | 3 | 2.8 |  | -------- | 200
| CSTS250N12TL |  | TOLL | Single | N | 120 | ±20 | 3 | 2.1 |  | -------- | 250
| CSTS2N13 | - | SOT23 | Single | N | 130 | ±20 | 1.8 | 165 | -------- | -------- | 2
N150V | CSTS30N15 | - | TO252 | Single | N | 150 | ±20 | 1.9 | 52 | 62 | -------- | 30
| CSTS30N15F | - | PDFN5*6 | Single | N | 150 | ±20 | 1.9 | 52 | 62 | -------- | 30
| CSTS50N15F |  | PDFN5*6 | Single | N | 150 | ±20 | 3 | 16 | -------- | -------- | 50
N150V | CSTS120N15 | - | TO252 | Single | N | 150 | ±20 | 1.7 | 9.5 | 11 | -------- | 120
| CSTS120N15T | - | TO220 | Single | N | 150 | ±20 | 3 | 9.5 | 11 | -------- | 120
| CSTS120N15G | - | TO263 | Single | N | 150 | ±20 | 1.7 | 9.5 | 11 | -------- | 120
| CSTS100N15F | - | PDFN5*6 | Single | N | 150 | ±20 | 1.7 | 9.5 | 11 | -------- | 100
| CSTS150N15G | - | TO263 | Single | N | 150 | ±30 | 3 | 6 |  | -------- | 150
| CSTS150N15H | - | TO247 | Single | N | 150 | ±30 | 3 | 6 |  | -------- | 150
| CSTS180N15TL | - | TOLL | Single | N | 150 | ±30 | 3 | 5 |  | -------- | 180
N200V | CSTS120N20H |  | TO247 | Single | N | 200 | ±30 | 3 | 8.8 |  | -------- | 100
| CSTS120N20T |  | TO220AB | Single | N | 200 | ±30 | 3 | 8.8 |  | -------- | 100
-
P60V | CSTS80P06 | - | TO252 | Single | P | -60 | ±20 | -1.8 | 9 | 12 |  | -80
| CSTS80P06G | - | TO263 | Single | P | -60 | ±20 | -1.8 | 9 | 12 |  | -80
| CSTS60P06 | - | TO252 | Single | P | -60 | ±20 | -1.8 | 12 | 16 |  | -60
| CSTS50P06 | - | TO252 | Single | P | -60 | ±20 | -1.8 | 20 | 25 |  | -50
| CSTS30P06 | - | TO252 | Single | P | -60 | ±20 | -1.8 | 35 | 42 |  | -30
| CSTS25P06 | - | TO252 | Single | P | -60 | ±20 | -1.8 | 42 | 55 |  | -20
| CSTS30P06F | - | PDFN5*6 | Single | P | -60 | ±20 | -1.8 | 35 | 42 |  | -30
| CSTS60P06F | - | PDFN5*6 | Single | P | -60 | ±20 | -1.8 | 12 | 16 |  | -60
| CSTS40P06F | - | PDFN5*6 | Single | P | -60 | ±20 | -1.8 | 20 | 25 |  | -40
| CSTS10P06S | - | SOP8 | Single | P | -60 | ±20 | -1.8 | 45 | 58 |  | -10
| CSTS15P06S | - | SOP8 | Single | P | -60 | ±20 | -1.8 | 38 | 45 |  | -15
| CSTS100P06F | - | PDFN5*6 | Single | P | -60 | ±20 | -2.4 | 5.5 | -------- |  | -100
| CSTS110P06G | - | TO263 | Single | P | -60 | ±20 | -2.4 | 5.5 | -------- |  | -110
| CSTS110P06T | - | TO220 | Single | P | -60 | ±20 | -2.4 | 5.5 | -------- |  | -110
| CSTS150P06G | - | TO263 | Single | P | -60 | ±20 | -2.4 | 3.5 | -------- |  | -150
| CSTS150P06T | - | TO220 | Single | P | -60 | ±20 | -2.4 | 3.5 | -------- |  | -150
| CSTS150P06H | - | TO247 | Single | P | -60 | ±20 | -2.4 | 3.5 | -------- |  | -150
P100V | CSTS15P10 | - | TO252 | Single | P | -100 | ±20 | -1.7 | 115 | 130 |  | -15
| CSTS15P10D | - | PDFN3*3 | Single | P | -100 | ±20 | -1.7 | 115 | 130 |  | -15
| CSTS10P10K | - | SOT89-3L | Single | P | -100 | ±20 | -1.7 | 115 | 130 |  | -10
| CSTS15P10D | - | PDFN3*3 | Single | P | -100 | ±20 | -1.7 | 115 | 130 |  | -15
-
| CSTS1P10 | - | sot23 | Single | P | -100 | ±20 | -1 | -------- | -------- |  | -1
| CSTS40P10T | - | TO220 | Single | P | -100 | ±20 | -2 | 22 |  |  | -30
| CSTS30P10 | - | TO252 | Single | P | -100 | ±20 | -2 | 45 | 55 |  | -30
| CSTS18P10D | - | PDFN3*3 | Single | P | -100 | ±20 | -2 | 45 | 55 |  | -18
-
| CSTS20P10F | - | PDFN5*6 | Single | P | -100 | ±20 | -2 | 45 | 55 |  | -20
| CSTS80P10T | - | TO220AB | Single | P | -100 | -20 | -3 | 22 |  |  | -80
| CSTS80P10H | - | TO247 | Single | P | -100 | -20 | -3 | 22 |  |  | -80
| CSTS150P10T | - | TO220 | Single | P | -100 | -20 | -3 | 7 |  |  | -150
| CSTS150P10H | - | TO247 | Single | P | -100 | -20 | -3 | 7 |  |  | -150
N70V
Dual-N/60V
Dual-N/100V
N100V
N120V
N150V
N200V
P<20V
P20V
Dual-P/20V
P30V
Dual-P/30V
P40V
Dual-P/40V
Dual-P/60V
P60V
P100V
P150V
Note on S4: 杨洁 Daisy_Yang: 工业级/商业级/汽车级/军工级/航空航天级
Note on T4: 杨洁 Daisy_Yang: AEC-Q100 等

## ChipSourceTek 超结mos
深圳市矽源特科技有限公司
ShenZhen ChipSourceTek Technology Co.,Ltd.
系列 | Ordering No 下单型号 | ESD | Package Type | Configuration | MOSFET Type | VDS (V) | VGS (V) | Vth typ. (V) | RDS(ON) (mΩ) typ. at VGS= |  |  | ID (A) | 样品成本价格 | 批量成本价 | 厂牌 | 最小包装（MPQ） | 最小订货量（MOQ） | 应用等级 | 等级认证标准 | 存储环境/要求 | 竞品厂牌 | 竞品型号 | 备注
[9 empty] | 10V | 4.5V | 2.5V
| CST650SJ520 |  | TO252 | Singel | N | 650 | ±30 | 3 | 550 |  |  | 8
| CST650SJ24T |  | TO252 | Singel | N | 650 | ±30 | 3 | 190 |  |  | 20
| CST650SJ16T |  | TO252 | Singel | N | 650 | ±30 | 3 | 160 |  |  | 20
| CST65R500 |  | TO252 | Singel | N | 650 | ±30 | 3 | 500 |  |  | 8
| CST65R380 |  | TO252 | Singel | N | 650 | ±30 | 3 | 380 |  |  | 11
| CST65R380T |  | TO220AB | Singel | N | 650 | ±30 | 3 | 380 |  |  | 11
| CST65R380FT |  | TO220F | Singel | N | 650 | ±30 | 3 | 380 |  |  | 11
| CST65R250T |  | TO220AB | Singel | N | 650 | ±30 | 3 | 250 |  |  | 13
| CST65R250FT |  | TO220F | Singel | N | 650 | ±30 | 3 | 250 |  |  | 13
| CST65R180T |  | TO220AB | Singel | N | 650 | ±30 | 3 | 180 |  |  | 21
| CST65R180FT |  | TO220AB | Singel | N | 650 | ±30 | 3 | 180 |  |  | 21
| CST65R110T |  | TO220AB | Singel | N | 650 | ±30 | 3 | 110 |  |  | 24
| CST65R110FT |  | TO220F | Singel | N | 650 | ±30 | 3 | 110 |  |  | 24
| CST65R90FRH |  | TO247 | Singel | N | 650 | ±30 | 3 | 90 |  |  | 31
| CST65R75FRH |  | TO247 | Singel | N | 650 | ±30 | 3 | 75 |  |  | 43
Note on S4: 杨洁 Daisy_Yang: 工业级/商业级/汽车级/军工级/航空航天级
Note on T4: 杨洁 Daisy_Yang: AEC-Q100 等

## ChipSourceTek -VDMOS
深圳市矽源特科技有限公司
ShenZhen ChipSourceTek Technology Co.,Ltd.
系列 | Ordering No 下单型号 | ESD | Package Type | Configuration | MOSFET Type | VDS (V) | VGS (V) | Vth typ. (V) | RDS(ON) (mΩ) typ. at VGS= |  |  | ID (A) | 样品成本价格 | 批量成本价 | 厂牌 | 最小包装（MPQ） | 最小订货量（MOQ） | 应用等级 | 等级认证标准 | 存储环境/要求 | 竞品厂牌 | 竞品型号 | 备注
[9 empty] | 10V | 4.5V | 2.5V
500v | CST5N50 |  | TO-252 | Singel | N | 500 | ±30 | 3 | 1350 |  |  | 5
| CST4N50 |  | TO-252 | Singel | N | 500 | ±30 | 3 | 2400 |  |  | 4
| CST7N50FR |  | TO-252 | Singel | N | 500 | ±30 | 3 | 1100 |  |  | 7
| CST5N50FR |  | TO-252 | Singel | N | 500 | ±30 | 3 | 1200 |  |  | 5
| CST4N50FR |  | TO-252 | Singel | N | 500 | ±30 | 3 | 2200 |  |  | 4
| CST3N50FR |  | TO-252 | Singel | N | 500 | ±30 | 3 | 2800 |  |  | 3
| CSTT25N50HS |  | TO-247S | Singel | N | 500 | ±30 | 3 | 23 |  |  | 25
Note on S4: 杨洁 Daisy_Yang: 工业级/商业级/汽车级/军工级/航空航天级
Note on T4: 杨洁 Daisy_Yang: AEC-Q100 等